## przedm_ogrodowa
PRZEDMIAR
Przebudowa skrzyżowania ulic 1-go Maja, Ogrodowej i Koniecpolskiej we Włoszczowie.
Lp. | Poz. SST/poz. roboty, poz. przedm. podst. wyceny - kod r.p. | CHARAKTERYSTYKA ROBÓT | Jedn. miary | Ilość
1 | 2 | 3 | 4 | 5
I |  | ROBOTY PRZYGOTOWAWCZE - TYCZENIE TRASY
1 | KNR 2-01 01119-03 | Roboty pomiarowe przy liniowych robotach ziemnych - trasa drogi w terenie równinnym | km | 0.07
2 | kalkulacja własna | Obsługa geodezyjna | szt. | 1
3 | KNR 2-01 0126-01 | Usunięcie warstwy ziemi urodzajnej (humusu) o grubości do 15 cm za pomocą spycharek | m2 | 45
4 | kalkulacja własna | Koszty składowania (utylizacji) ziemi | m3 | 7
II |  | ROBOTY ROZBIÓRKOWE
5 | KNR AT-03 0101-02 | Roboty remontowe - cięcie piłą nawierzchni bitumicznych na gł. 6-15 cm | m | 53
6 | KNR 2-31 0803-03 0803-04 | Mechaniczne rozebranie nawierzchni z mieszanek mineralno-bitumicznych o grubości 12 cm | m2 | 15
7 | KNR 2-31 0803-03 0803-04 | Mechaniczne rozebranie nawierzchni z mieszanek mineralno-bitumicznych o grubości 8 cm | m2 | 600
8 | KNR 2-31 0802-07 0802-08 | Mechaniczne rozebranie podbudowy z kruszywa kamiennego o grubości 20 cm | m2 | 615
9 | KNR 2-31 0811-04 | Rozebranie nawierzchni z płyt drogowych betonowych o grubości 15 cm z wypełnieniem spoin zaprawą cementową | m2 | 47
10 | KNR 2-31 0804-03 | Mechaniczne rozebranie nawierzchni z tłucznia kamiennego, żwiru, gruzu o grub. 15 cm | m2 | 25
11 | KNR 2-31 0815-07 | Rozebranie chodników, wysepek przystankowych i przejść dla pieszych z płyt betonowych 50x50x7 cm na podsypce cementowo-piaskowej | m2 | 49
12 | KNR 2-31 0813-03 | Rozebranie krawężników betonowych 15x30 cm na podsypce cem.piaskowej | m | 104
13 | KNR 2-31 0812-03 | Rozebranie ław pod krawężniki z betonu | m3 | 8.4
14 | KNR 2-31 0814-02 | Rozebranie obrzeży 8x30 cm na podsypce piaskowej | m | 50
15 | KNR 4-04 1103-04 1103-05 | Wywiezienie gruzu z terenu rozbiórki przy mechanicznym załadowaniu i wyładowaniu samochodem samowyładowczym na odległość 10 km | m3 | 202
16 | kalkulacja własna | Koszty składowania gruzu | m3 | 202
III |  | ZABEZPIECZENIE ISTNIEJĄCEGO UZBROJENIA
17 | KNR-W 5-10 0303-03 | Układanie rur ochronnych dwudzielnych o średnicy do 160 mm w wykopie | m | 42
IV |  | ROBOTY ZIEMNE
18 | KNR 2-01 0206-01 0214-03 | Roboty ziemne wykon.koparkami podsiębiernymi o poj.łyżki 0.40 m3 w gr.kat.I-II z transp.urobku samochod.samowyładowczymi na odległość 10 km (70%) 138,5*0,70=97 | m3 | 97
19 | KNR 2-01 0206-01 0214-03 | Ręczne roboty ziemne z transportem urobku samochodami samowyładowczymi na odległość 10 km (kat.gr.I-II) (30%) 138,5*0,30=41,5 | m3 | 41.5
20 | kalkulacja własna | Koszty składowania (utylizacji) nadmiaru ziemi | m3 | 138.5
V |  | ROBOTY NAPRAWCZO-KONSERWACYJNE
21 | KNR 2-31 1406-03 | Regulacja pionowa studzienek dla włazów kanałowych (kanalizacja) | szt. | 5
VI |  | CHODNIKI I ZJAZDY
22 | KNR 2-31 0103-04 | Mechaniczne profilowanie i zagęszczenie podłoża pod warstwy konstrukcyjne nawierzchni w gruncie kat. I-IV | m2 | 116
23 | KNR 2-31 0114-05 | Podbudowa z kruszywa łamanego o grub.po zagęszcz. 15 cm (chodniki) | m2 | 67
24 | KNR 2-31 0114-05 0114-06 | Podbudowa z kruszywa łamanego o grubości po zagęszczeniu 20 cm (zjazdy) | m2 | 49
25 | KNR 2-31 0511-03 | Nawierzchnie z kostki brukowej betonowej grubość 8 cm na podsypce cementowo-piaskowej (chodnik) | m2 | 67
26 | KNR 2-31 0511-03 | Nawierzchnie z kostki brukowej betonowej grubość 8 cm na podsypce cementowo-piaskowej (zjazdy) | m2 | 49
VII |  | JEZDNIA
27 | KNR 2-31 0103-04 | Mechaniczne profilowanie i zagęszczenie podłoża pod warstwy konstrukcyjne nawierzchni w gruncie kat. I-IV | m2 | 600
28 | KNR 2-31 0104-05 0104-06 | Mechanicze zagęszczenie warstwy odsączającej w korycie lub na całej szerokości drogi - grubość warstwy po zag. 15 cm | m2 | 600
29 | KNR 2-31 0114-05 0114-06 | Podbudowa z kruszywa łamanego - warstwa dolna o grubości po zagęszczeniu 20 cm | m2 | 600
30 | KNR 2-31 1004-07 | Skropienie nawierzchni drogowej asfaltem | m2 | 600
31 | KNR 2-31 0310-01 0310-02 | Nawierzchnia z mieszanek mineralno-bitumicznych grysowych - warstwa wiążąca asfaltowa - grubość po zagęszcz. 7 cm (AC16W 50/70) | m2 | 600
32 | KNR 2-31 1004-07 | Skropienie nawierzchni drogowej asfaltem | m2 | 600
33 | KNR 2-31 0310-05 0310-06 | Nawierzchnia z mieszanek mineralno-bitumicznych grysowych - warstwa ścieralna asfaltowa - grubość po zagęszcz. 5 cm (AC11S 50/70) | m2 | 600
VIII |  | ODTWORZENIE NAWIERZCHNI JEZDNI W ULICY OGRODOWEJ
34 | KNR 2-31 0114-05 0114-06 | Podbudowa z kruszywa łamanego - warstwa dolna o grubości po zagęszczeniu 20 cm | m2 | 15
35 | KNR 2-31 1004-07 | Skropienie nawierzchni drogowej asfaltem | m2 | 15
36 | KNR 2-31 0310-01 0310-02 | Nawierzchnia z mieszanek mineralno-bitumicznych grysowych - warstwa wiążąca asfaltowa - grubość po zagęszcz. 7 cm (AC16W 50/70) | m2 | 15
37 | KNR 2-31 1004-07 | Skropienie nawierzchni drogowej asfaltem | m2 | 15
38 | KNR 2-31 0310-05 0310-06 | Nawierzchnia z mieszanek mineralno-bitumicznych grysowych - warstwa ścieralna asfaltowa - grubość po zagęszcz. 5 cm (AC11S 50/70) | m2 | 15
IX |  | ELEMENTY DRÓG I ULIC
39 | KNR 2-31 0402-04 | Ława pod krawężniki betonowa z oporem | m3 | 8.2
40 | KNR 2-31 0403-03 | Krawężniki betonowe wystające o wymiarach 15x30 cm na podsypce cementowo-piaskowej | m | 70
41 | KNR 2-31 0403-04 | Krawężniki betonowe ułożone na płasko o wymiarach 20x30 cm na podsypce cementowo-piaskowej | m | 14
42 | KNR 2-31 0403-05 | Krawężniki betonowe wtopione o wymiarach 15x22 cm na podsypce cementowo-piaskowej | m | 34
43 | KNR 2-31 0407-05 | Obrzeża betonowe o wymiarach 30x8 cm na podsypce cementowo-piaskowej z wypełnieniem spoin zaprawą cementową | m | 43
X |  | ROBOTY WYKOŃCZENIOWE
44 | KNR 2-21 0218-02 | Rozścielenie ziemi urodzajnej ręczne z transportem taczkami na terenie płaskim | m3 | 7
45 | KNR 2-21 0401-04 | Wykonanie trawników dywanowych siewem na gruncie kat.I-II z nawożeniem | m2 | 45
46 | KNR 2-31 0807-01 + KNR 2-31 0802-07 + KNR 2-31 0114-05 + KNR 2-31 0511-03 | Rozebranie nawierzchni z betonowej kostki brukowej cm na podsypce piaskowej z wyp.spoin piaskiem Analogia: rozebranie warstw nawierzchni chodnika i ponowne ich ułożenie w celu dowiązania do nowo ułożonych krawężników | m2 | 70
XI |  | ODWODNIENIE
47 | KNR 2-01 0119-03 | Roboty pomiarowe przy liniowych robotach ziemnych - trasa drogi w terenie równinnym Analogia - wytyczenie trasy kanału deszczowego | km | 0.03
48 | kalkulacja własna | Obsługa geodezyjna | szt. | 1
49 | KNR AT-11 0105-04 | Wykopy liniowe o gł. do 4,0 m o szer. do 1,0-1,5 m w gruncie kat. I-II w umocnieniu typu box "PODLASIE 2" koparka 0,60 m3 | m3 | 55
50 | KNR-W 2-01 0212-05 | Wykopy oraz przekopy wykonywane koparkami podsiębiernymi 0.40 m3 na odkład w gruncie kat. I-II, (70%) 55*0,70=38,5 | m3 | 38.5
51 | KNR 2-01 0307-01 | Roboty ziemne z przewozem gruntu taczkami na odległość do 10 m (kat.gr.I-II) (30%) 55*0,30=16,5 | m3 | 16.5
52 | KNR-W 2-18 0511-02 | Podłoża pod kanały i obiekty z materiałów sypkich grub. 15 cm. podsypka, obsypka, zasypka kd fi300 | m3 | 22.4
53 | KNR-W 2-18 0511-02 | Podłoża pod kanały i obiekty z materiałów sypkich grub. 15 cm. podsypka, obsypka, zasypka kd fi200 | m3 | 4.3
54 | KNR 2-01 0230-01 | Zasypywanie wykopów spycharkami z przemieszczeniem gruntu na odl. do 10 m w gruncie kat. I-III (uzupełnienie wolnej przestrzeni pomiędzy zasypką kanałów a konstrukcją) | m3 | 19.8
55 | KNR 2-01 0236-01 | Zagęszczenie nasypów ubijakami mechanicznymi; grunty sypkie kat. I-III (uzupełnienie wolnej przestrzeni pomiędzy zasypką kanałów a konstrukcją) | m3 | 19.8
56 | KNR 2-01 0206-01 0214-03 | Roboty ziemne wykon.koparkami podsiębiernymi o poj.łyżki 0.40 m3 w gr.kat.I-II z transp.urobku samochod.samowyładowczymi na odległość 10 km | m3 | 35.2
57 | KNR-W 2-18 0408-03 | Kanały z rur PVC łączonych na wcisk o śr. zewn. 200 mm | m | 8.8
58 | KNR-W 2-18 0408-05 | Kanały z rur PVC łączonych na wcisk o śr. zewn. 315 mm | m | 26
59 | KNR-W 2-18 0421-03 | Kształtki PVC kanalizacji zewnętrznej jednokielichowe łączone na wcisk o śr. zewn. 200 mm | szt. | 4
60 | KNR-W 2-18 0421-05 | Kształtki PVC kanalizacji zewnętrznej jednokielichowe łączone na wcisk o śr. zewn. 315 mm | szt. | 2
61 | KNR-W 2-18 0513-03 | Studnie rewizyjne z kręgów żelbetowych o śr. 1200 mm w gotowym wykopie o głębok. 3m | stud. | 1
62 | KNR-W 2-18 0513-04 | Studnie rewizyjne z kręgów betonowych o śr. 1200 mm w gotowym wykopie za każde 0.5 m różnicy głęb. Krotność= -2,4 | stud. | 1
63 | KNR-W 2-18 0524-02 | Studzienki ściekowe uliczne betonowe o śr.500 mm z osadnikiem bez syfonu | szt. | 2
64 | KNR 2-18 0721-03 | Jednowarstwowa powłoka izolacyjna z lepiku asfaltowego na zimno pionowych powierzchni betonowych i murowanych | m2 | 15.2
65 | KNR 2-18 0804-02 | Próba szczelności kanałów rurowych o śr.nom. 200 mm | m | 8.8
66 | KNR 2-18 0804-04 | Próba szczelności kanałów rurowych o śr.nom. 300 mm | m | 26

## str_przedm
PRZEDMIAR ROBÓT
Kod CPV: 45233000-9 |  | Roboty w zakresie konstruowania, fundamentowania oraz wykonywania nawierzchni autostrad, dróg
NAZWA INWESTYCJI |  | Przebudowa skrzyżowania ulic 1-go Maja, Ogrodowej i Koniecpolskiej we Włoszczowie
ADRES INWESTYCJI |  | Skrzyżowanie ulic 1-go Maja, Ogrodowa i Koniecpolckiej 29-100 Włoszczowa
BRANŻA |  | DROGOWA
Inwestor: |  | Zarząd Dróg Powiatowych we Włoszczowie
ul. Jędrzejowska 81,
29-100 Włoszczowa
Biuro kosztorysowe: |  | OPTOVIA Pracownia Projektowa
Al. NMP 51,
42-200 Częstochowa
Sporządził: | inż. Ryszard SIDOROWICZ

## charakt obiektu
OGÓLNA CHARAKTERYSTYKA OBIEKTU Przedmiotem inwestycji jest Przebudowa skrzyżowania ulic 1-go Maja, Ogrodowej i Koniecpolskiej we Włoszczowie. Przebudowa skrzyżowaniaona swoim zakresem obijmować będzie: - całkowitą wymianę konstrukcji jezdni (szerokość jezdni ulic jak w stanie istniejącym), - wykonanie nowego chodnika - odcinek od zjazdu przy budynku nr 1 w ul. Koniecpolskiej do istniejącego chodnika wykonanego z kostki betonowej przy budynku nr 4 w ul. 1-go (Projektuje się wykonanie chodnika z kostki betonowej o szerokości 1,50m do 3,40m), - wykonanie nowej nawierzchni dla 3 zjazdów zlokalizowanych w ciągu chodnika w ulicy 1-go Maja.(zjazdy wykonane zostaną z kostki betonowej, szerokości jezdni zjazdów projektuje się indywidualnie dla każdego zjazdu), - wymianę zniszczonych krawężników przy istniejących chodnikach (Przy wymianie krawężników przy istniejących chodnikach wzięto pod uwagę rozbiórkę i ponowne ułożenie nawierzchni tych chodników na pewnej powierzchni), - wykonanie odcinka kanału deszczowego z rur PVC fi 315/9,2, - wykonanie jednej studni rewizyjnej i dwóch wpustów deszczowych, - odtworzenie nawierzchni jezdni w ulicy Ogrodowej ( odcinek poza skrzyżowaniem - włączenie projektowanego kanału deszczowego do istniejącej studni)