## Przedmiar robót
Zał. Nr 10 do SIWZ
PRZEDMIAR ROBÓT
Przebudowa ul. Kilińskiego od ul. 1-go Maja do ul. Wigury we Włoszczowie
Lp. | CHARAKTERYSTYKA ROBÓT | Jedn. miary | Ilość
1 | 3 | 4 | 5
Część drogowa
I | ROBOTY ROZBIÓRKOWE
1 | Cięcie piłą nawierzchni bitumicznych na gł. 6-10 cm | m | 219
2 | Mechaniczne rozebranie nawierzchni z mieszanek mineralno-bitumicznych o grubości 6 cm z odwozem gruzu z budowy | m2 | 123.5
3 | Mechaniczne rozebranie podbudowy z tłucznia kamiennego, żwiru, gruzu o grub. 10 cm z wywiezieniem materiału z budowy | m2 | 123.5
4 | Rozebranie chodników z płyt betonowych 50x50x7 cm na podsypce piaskowej z wywiezieniem gruzu z budowy. | m2 | 838.5
5 | Rozebranie krawężników betonowych 15x30 cm na podsypce piaskowej z wywiezieniem gruzu z budowy | m | 569
6 | Mechaniczne rozebranie nawierzchni betonowej gr. śr. 10 cm z wywiezieniem gruzu z budowy | m2 | 58.5
7 | Ręczne rozebranie chodników z kostki brukowej betonowej na podsypce cementowo piaskowej z ułożeniem na paletach i transportem na plac składowy ZDP we Włoszczowie | m2 | 82
8 | Karczowanie pni drzew liściastych o średnicy pnia 70 cm | szt. | 1
II | ROBOTY ZIEMNE
9 | Wykonanie wykopu pod chodnik gł. śr. 20 cm z wywiezieniem urobku na odległość do 5 km | m3 | 234
III | CHODNIKI I ZJAZDY
10 | Mechaniczne profilowanie i zagęszczenie podłoża pod warstwy konstrukcyjne nawierzchni w gruncie kat. I-IV | m2 | 961
11 | Podbudowa z kruszywa łamanego o grub.po zagęszcz. 15 cm (chodniki) | m2 | 779
12 | Podbudowa z kruszywa łamanego o grubości po zagęszczeniu 20 cm (zjazdy) | m2 | 182
13 | Nawierzchnie z kostki brukowej betonowej grubość 6 cm na podsypce cementowo-piaskowej (chodnik) | m2 | 779
14 | Nawierzchnie z kostki brukowej betonowej grubość 8 cm na podsypce cementowo-piaskowej (zjazdy) | m2 | 182
IV | ODTWORZENIE NAWIERZCHNI JEZDNI PO KANALIZACJI
15 | Podbudowa z kruszywa łamanego - warstwa dolna o grubości po zagęszczeniu 20 cm (w wykopie pod kanalizację) | m2 | 123.5
16 | Skropienie nawierzchni drogowej asfaltem | m2 | 123.5
17 | Nawierzchnia z mieszanek mineralno-bitumicznych grysowych - warstwa wiążąca asfaltowa - grubość po zagęszcz. 4 cm (w wykopie pod kanalizację) | m2 | 123.5
V | JEZDNIA
18 | Frezowanie nawierzchni asfaltowej średnia grubość ścinania do 4 cm z odwozem urobku na plac składowy ZDP we Włoszczowie | m2 | 1913.5
19 | Skropienie nawierzchni drogowej asfaltem | m2 | 1872
20 | Nawierzchnia z mieszanek mineralno-bitumicznych grysowych - warstwa wyrównawcza asfaltowa śr. 75 kg/m2 | t | 141
21 | Skropienie nawierzchni drogowej asfaltem | m2 | 1930
22 | Nawierzchnia z mieszanek mineralno-bitumicznych grysowych - warstwa ścieralna asfaltowa - grubość po zagęszcz. 4 cm | m2 | 1930
23 | Wykonanie cieku przykrawężnikowego z kostki brukowej betonowej na podbudowie betonowej gr. 10 cm | m2 | 100
VI | ELEMENTY DRÓG I ULIC
24 | Krawężniki betonowe wystające o wymiarach 15x30 cm na ławie betonowej z oporem | m | 476
25 | Krawężniki betonowe ułożone na płasko o wymiarach 15x30 cm na ławie betonowej z oporem | m | 53
26 | Krawężniki betonowe wtopione o wymiarach 15x22 cm na ławie betonowej z oporem | m | 157
27 | Obrzeża betonowe o wymiarach 30x8 cm na podsypce cementowo-piaskowej z wypełnieniem spoin piaskiem | m | 108
VII | ROBOTY NAPRAWCZO-KONSERWACYJNE
28 | Regulacja pionowa studzienek dla włazów kanałowych | szt. | 15
29 | Regulacja pionowa kratek ściekowych kanalizacji deszczowej | szt. | 5
30 | Regulacja pionowa włazów studni teletechnicznych | szt. | 5
31 | Regulacja pionowa zaworów wodociągowych | szt. | 2
Budowa kanalizacji deszczowej
VIII | ROBOTY ROZBIÓRKOWE I ZIEMNE
32 | Roboty pomiarowe przy liniowych robotach ziemnych - wytyczenie + inwentaryzacja geodezyjna powykonawcza | km | 0.11
33 | Wykopy oraz przekopy wykonywane koparkami podsiębiernymi 0.60 m3 na odkład w gruncie kat.I-II | m3 | 93.203
34 | Ręczne wykopy ciągłe lub jamiste ze skarpami o szer.dna do 1.5 m i głębok.do 1.5m ze złożeniem urobku na odkład (kat.gr.I-II) | m3 | 23.301
35 | Pełne umocnienie pionowych ścian wykopów liniowych o głębok.do 3.0 m wypraskami w grunt.suchych kat.I-II wraz z rozbiór.(szer.do 1m) | m2 | 145.63
36 | Zasypywanie wykopów liniowych o ścianach pionowych głębokości do 3 m kat.gr.I-II - zasypka piaskiem dowiezionym | m3 | 32.85
37 | Zasypywanie wykopów spycharkami z przemieszczeniem gruntu na odl. do 10 m w gruncie kat. I-III | m3 | 116.504
38 | Zagęszczenie nasypów ubijakami mechanicznymi; grunty sypkie kat. I-III | m3 | 116.504
IX | KANAŁ GRAWITACYJNY
39 | Kanały rurowe - podłoża z materiałów sypkich o grub.15 cm | m2 | 54.75
40 | Kanały z rur PVC łączonych na wcisk o śr. zewn. 315 mm o podwyższonej sztywnosci SN8 | m | 90.5
41 | Kanały z rur PVC łączonych na wcisk o śr. zewn. 200 mm o podwyższonej wytrzymałości SN8 | m | 19
42 | Właczenie do istniejącej studni ST istn 11 | szt. | 1
43 | Studnie rewizyjne z kręgów betonowych o śr.1200 mm w gotowym wykopie o głębok. 3m | stud. | 4
44 | Studnie rewizyjne z kręgów betonowych o śr.1200 mm w gotowym wykopie za każde 0.5 m różnicy głęb. | [0.5 m] stud. | -10
45 | Studzienki ściekowe z gotowych elementów - studzienki wpustowe z osadnikiem wavin tegra 600 | szt. | 3
46 | Studzienki ściekowe z gotowych elementów - Wavin tegra 600 bez osadnika | szt. | 2
47 | Zabezpieczenie kolizji rurociągu z kablem energetycznym eNN - rura ochronna AROTA fi 50mm, l=3 m | kpl. | 1
48 | Montaż konstrukcji podwieszeń kabli energetycznych i telekomunikacyjnych typu lekkiego o rozpiętości elementu 4.0 m | kpl. | 1
49 | Próba szczelności kanałów rurowych o śr.nominalnej 300 mm | m | 90.5
50 | Próba szczelności kanałów rurowych o śr.nominalnej 200 mm | m | 19