## Arkusz1
Załącznik nr 2a do SIWZ
KOSZTORYS OFERTOWY
Termomodernizacja budynku Starostwa Powiatowego we Włoszczowie
Lp. | Podstawa | Opis | Jedn.obm. | Ilość | Cena jedn. | Wartość
1 | Roboty przygotowawcze
1 d.1 | KNR 0-17 2608-01 | Przygotowanie podłoża pod ocieplenie metodą lekką-mokrą - oczyszczenie mechaniczne, zeskrobanie i zmycie - ściany | m2 | 90
2 d.1 | KNR 4-01 0353-02 analogia | Rozebranie płyt balkonowych kamiennych - skucie istniejącego gzymsu pośredniego wraz z demontażem obróbki | m2 | 5.4
3 d.1 | KNR 0-17 2608-02 | Przygotowanie podłoża pod ocieplenie metodą lekką-mokrą - impregnacja grzybobójcza jednokrotnie (CT 99) | m2 | 178.3
4 d.1 | KNR 0-17 2608-03 | Przygotowanie podłoża pod ocieplenie metodą lekką-mokrą - gruntowanie preparatem wzmacniającym CT 17 jednokrotnie | m2 | 178.3
5 d.1 | KNR 0-17 2608-05 | Sprawdzenie przyczepności zaprawy klejącej do podłoża | m2 | 178.3
6 d.1 | KNR 4-01 0722-02 | Skucie i przecieranie istniejących tynków zewnętrznych cementowo-wapiennej kat. III na ścianach, loggiach i balkonach | m2 | 90
7 d.1 | KNR 0-17 2608-03 | Przygotowanie podłoża pod ocieplenie metodą lekką-mokrą - gruntowanie preparatem wzmacniającym CT 17 jednokrotnie | m2 | 178.3
8 d.1 | KNR-W 4-01 0724-01 Uproszczona | Uzupełnienie tynków zewnętrznych zwykłych kategorii I o podłożach z cegły, pustaków ceramicznych, gazo-i pianobetonów o powierzchni do 1 m2 w 1 miejscu | m2 | 88.3
Razem dział Roboty przygotowawcze
2 | Ocieplenie wraz z wyprawą
9 d.2 | KNR 0-17 2609-01 | Ocieplenie ścian budynków płytami styropianowymi (8cm) metodą lekką-mokrą przy użyciu gotowych zapraw klejących - przyklejenie płyt styropianowych do ścian - wraz z kołkowaniem | m2 | 178.3
10 d.2 | KNR 0-17 2609-06 | Ocieplenie ścian budynków płytami styropianowymi metodą lekką-mokrą przy użyciu gotowych zapraw klejących - przyklejenie jednej warstwy siatki na ścianach | m2 | 178.3
11 d.2 | KNR 0-17 2609-08 | Ocieplenie ścian budynków płytami styropianowymi metodą lekką-mokrą przy użyciu gotowych zapraw klejących - ochrona narożników wypukłych kątownikiem metalowym | m | 39
12 d.2 | KNR 0-17 0928-01 analogia | Wyprawa elewacyjna cienkowarstwowa z tynku mineralnego strukturalnego CERESIT CT 89 grubości 2 mm z gotowej suchej mieszanki wyk. ręcznie na uprzednio przygotowanym podłożu metodą "mokre na mokre" na ścianach płaskich i powierzchniach poziomych Uwaga: tynk akrylowy baranek w kolorze pastelowym wskazanym przez Inwestora | m2 | 173.5
13 d.2 | KNR 0-17 0929-03 analogia | Wyprawa elewacyjna cienkowarstwowa o fakturze rustykalnej CERESIT CT 68 grubości 2.5 mm z gotowej suchej mieszanki żywiczno-mineralnej wyk. ręcznie na uprzednio przygotowanym podłożu na ścianach płaskich i powierzchniach poziomych Uwaga: tynk żywiczny w kolorze wskazanym przez Inwestora | m2 | 4.8
14 d.2 | KNR 2-02 1604-02 | Rusztowania zewnętrzne rurowe o wysokości do 15 m | m2 | 178
Razem dział Ocieplenie wraz z wyprawą
3 | Obróbki i rynny
15 d.3 | KNR 4-01 0535-03 analogia | Rozebranie rynien z blachy nadającej się do użytku - PCV | m | 9.2
16 d.3 | KNR-W 2-02 0519-04 | Rynny dachowe półokrągłe o śr. 15 cm - z blachy stalowej ocynkowanej i malowanej | m | 9.2
Razem dział Obróbki i rynny
4 | Kominy
17 d.4 | KNR-W 4-01 0335-01 | Przebicie otworów w ścianach z cegieł o grubości 1/2 ceg. na zaprawie wapiennej - otwory dla udrożnienia kanałów oraz dla modernizacji wentylacji | szt. | 36+45 = 81,000
18 d.4 | KNR-W 4-01 0330-01 analogia | Zamurowanie przebić w ścianach z kamieni o grubości do 30 cm zamurowanie otworów | szt. | 36
19 d.4 | analiza indywidualna | Udrożnienie przewodów wnetylacyjnych (gniazda ptaków) | szt. | 36
20 d.4 | KNR-W 2-02 0901-03 | Tynki zewnętrzne zwykłe kat. II na ościeżach o szerokości do 15 cm wykonywane ręcznie - obrobienie wcześniej wykonanych otworów oraz odtworzenie tynku po zamurowaniach | m2 | 3.8
21 d.4 | KNR-W 2-02 0533-01 | Nasady wentylacyjne blaszane o średnicy wlotu do 20 cm - wyprowadzenie 3 kanałów wentylacyjnych zakończonych na strychu ponad połać dachową wraz z obróbką i zakończeniem nasadą wentylacyjna oraz montaż 2 nasad na kominie w obrębie klatki schodowej | szt. | 5
22 d.4 | KNR-W 2-02 0514-02 | Obróbki przy szerokości w rozwinięciu ponad 25 cm - z blachy stalowej ocynkowanej - okucie boków i czap kominowych z uwzględnieniem otworów wentylacyjnych. Blacha stalowa ocynkowana i dodatkowo pomalowana fabrycznie na kolor ciemnobrązowy | m2 | 21.95
23 d.4 | kalk. własna | Zamontowanie siatek ochronnych na każdym otworze wentylacyjnym. Uwaga do kalkulacji wliczono również zabezpieczenie 5 otworów o średnicy fi60cm nad salą konferencyjną Starostwa. Użyć siatki stalowej ocynkowanej zabezpieczonej farbą (lub ze stali nierdzewnej) o oczku maksymalnie 10x10mm | szt | 118
Razem dział Kominy
RAZEM (netto) |  |  | 0
PODATEK VAT (23%) |  |  | 0
RAZEM (brutto) |  |  | 0