## Arkusz1
KOSZTORYS OFERTOWY
Budowa kanalizacji deszczowej w miejscowości Żelisławice przy drodze nr 0230T
L.p. | Podstawa | Wyszczególnienie robót |  | Jedn. | Ilość | Cena | Wartość
| wyceny |  |  |  | jedn. | jedn. | netto
[6 empty] | [PLN] | [PLN]
1 | 2 | 3 |  | 4 | 5 | 6 | 7
1 | KANALIZACJA DESZCZOWA - ROBOTY ZIEMNE
1.1 | KNNR 1 0111-01 | Roboty pomiarowe przy liniowych robotach ziemnych - trasa dróg w terenie równinnym |  | km | 0.261
1.2 | KNNR 6 0803-06 | Ręczne rozebranie nawierzchni z kostki kamiennej regularnej na podsypce piaskowej |  | m² | 317.7
1.3 | KNNR 6 0802-04 | Rozebranie nawierzchni z mieszanki mineralno-bitumicznej gr. 4 cm - mechanicznie |  | m² | 36
1.4 | KNNR 6 0801-08 | Rozebranie podbudowy z mieszanki mineralno-bitumicznej gr. 8 cm - mechanicznie |  | m² | 36
1.5 | KNNR 6 0801-02 | Rozebranie podbudowy z kruszywa gr. 15 cm - mechanicznie |  | m² | 36
1.6 | KNNR 1 0210-02 | Wykopy oraz przekopy o głęb.do 3.0 m wyk.na odkład koparkami podsiębiernymi o poj.łyżki 0.25 - 0.60 m3 w gr.kat. I-II |  | m³ | 864.466
1.7 | KNR 2-01 0607-02 | Igłofiltry o śr.do 50 mm wpłukiwane w grunt bezpośrednio bez obsypki na głębok.do 6 m |  | szt. | 212
1.8 | KNNR 1 0313-02 | Pełne umocnienie ścian wykopów wraz z rozbiórką palami szalunkowymi stalowymi (wypraskami) w gruntach suchych ; wyk.o szer.do 1 m i głęb.do 6.0 m; grunt kat. I-IV |  | m² | 744.4
1.9 | KNNR 4 1411-03 analogia | Podłoża pod kanały i obiekty z materiałów sypkich grub. 20 cm |  | m³ | 69.924
1.10 | KNNR 1 0318-03 | Zasypywanie wykopów o ścianach pionowych o szerokości 0.8-2.5 m i głęb.do 3.0 m w gr.kat. I-III |  | m³ | 272.971
1.11 | KNR 2-01 0230-01 | Zasypywanie wykopów spycharkami z przemieszczeniem gruntu na odległość do 10 m w gruncie kat. I-III |  | m³ | 636.932
1.12 | KNR 2-01 0504-01 | Zasypywanie przestrzeni za ścianami budowli sztucznych w nasypach kolejowych i drogowych przy użyciu ubijaków ręcznych - kat. gruntu I-III nadmiar ziemi z wykopów zabudować na zarurowanym rowie |  | m³ | 62.5
1.13 | KNNR 1 0501-01 | Ręczne plantowanie powierzchni gruntu rodzimego kat.I-III |  | m² | 62.5
1.14 | KNNR 6 0103-03 | Profilowanie i zagęszczanie podłoża wykonywane mechanicznie w gruncie kat. II-IV pod warstwy konstrukcyjne nawierzchni |  | m² | 353.7
1.15 | KNNR 6 0502-03 | Chodniki z kostki brukowej betonowej grubości 8 cm na podsypce cementowo-piaskowej z wypełnieniem spoin piaskiem kostka brukowa z odzysku 80% kostka nowa 20% |  | m² | 317.7
1.11 | KNR 2-31 0606-01 analogia | Korytka odwadniające z prefabrykatów betonowych o grubości 15 cm na podsypce piaskowej z uformowaniem spadku |  | m | 423.6
RAZEM DZIAŁ: KANALIZACJA DESZCZOWA - ROBOTY ZIEMNE | [6 empty] | 0
2 | SIEĆ KANALIZACYJNA GRAWITACYJNA - ROBOTY MONTAŻOWE
2.1 | KNNR 4 1308-05 analogia | Kanały z rur PP-b łączonych na wcisk o śr. zewn. 300 mm |  | m | 211.8
2.2 | KNNR 4 1308-02 analogia | Kanały z rur PP-b łączonych na wcisk o śr. zewn. 160 mm |  | m | 24.7
2.3 | KNNR 4 1308-06 | Kanały z rur PP-b (TP) łączonych na wcisk o śr. zewn. 400 mm - rura rozsączająca analogia |  | m | 70
2.4 | KNR 2-18 0613-01 | Studnie rewizyjne z kręgów betonowych o śr. 1000 mm w gotowym wykopie o głębokosci 3 m |  | stud. | 8
2.5 | KNR 2-18 0613-02 | Studnie rewizyjne z kręgów betonowych o śr. 1000 mm w gotowym wykopie za każde 0,5 m różnicy głębokości |  | stud. | -3
2.6 | KNR 2-18 0613-01 analiza indywidualna | Studnie z kręgów betonowych o śr. 600 mm z wpustem deszczowym w gotowym wykopie o głębokości do 3 m |  | stud. | 12
2.7 | KNR-W 2-18 0706-04 | Próba wodna szczelności kanałów rurowych o śr.nominalnej 300 mm |  | odc.-1 prób. | 4
2.8 | KNR-W 2-18 0706-04 | Ścieki z prefabrykatów betonowych o grubości 20 cm na podsypce cementowo piaskowej, korytka Gary "EOG" |  | m | 423.6
RAZEM DZIAŁ: SIEĆ KANALIZACYJNA GRAWITACYJNA - ROBOTY MONTAŻOWE | [6 empty] | 0
3 | ODBUDOWA NAWIERZCHNI
3.1 | KNR 2-31 0102-01 | Wykonanie koryta na poszerzeniach jezdni w gruncie kat. II-IV - 10 cm głębokości koryta |  | m² | 36
3.2 | KNR 2-31 0103-01 | Ręczne profilowanie i zagęszczenie podłoża pod warstwy konstrukcyjne nawierzchni w gruncie kat. I-III |  | m² | 36
3.3 | KNR 2-31 0104-03 | Warstwy odsączajace z piasku na poszerzeniach, wykonanie ręczne, zagęszczenie mechaniczne - grubość warstwy po zagęszczeniu 13 cm |  | m² | 36
3.4 | KNR 2-31 0114-01 | Podbudowa z kruszywa naturalnego - warstwa dolna o grubości po zagęszczeniu 20 cm |  | m² | 36
3.5 | KNR 2-31 0114-07 | Podbudowa z kruszywa łamanego - warstwa górna o grubości po zagęszczeniu 10 cm |  | m² | 36
3.6 | KNR 2-31 0311-01 | Nawierzchnia z mieszanek mineralno-bitumicznych - warstwa wiążąca asfaltowa - grubość po zagęszczeniu 4 cm |  | m² | 36
3.7 | KNR 2-31 0311-01 | Nawierzchnia z mieszanek mineralno-bitumicznych - warstwa ścieralna asfaltowa - grubość po zagęszczeniu 4 cm |  | m² | 36
RAZEM DZIAŁ: ODBUDOWA NAWIERZCHNI | [6 empty] | 0
4 | RENOWACJA ROWU CHŁONNEGO - ROBOTY ZIEMNE
4.1 | KNNR 1 0111-01 | Roboty pomiarowe przy liniowych robotach ziemnych - trasa dróg w terenie równinnym |  | km | 0.15
4.2 | KNNR 1 0210-02 | Wykopy oraz przekopy o głęb.do 3.0 m wyk.na odkład koparkami podsiębiernymi o poj.łyżki 0.25 - 0.60 m3 w gr.kat. I-II |  | m³ | 26
4.3 | KNR 2-31 0602-03 | Obudowy wylotów kolektorów o śr. 40 cm z betonu |  | szt. | 1
4.4 | KNR 2-01 0507-01 | Plantowanie skarp i dna rowów - kat. gruntu I-II przy robotach wodno-melioracyjnych |  | m² | 280
4.5 | KNR 2-01 0520-01 | Umocnienie skarp i dna kanałów płytami prefabrykowanymi |  | m² | 280
RAZEM DZIAŁ: RENOWACJA ROWU CHŁONNEGO - ROBOTY ZIEMNE | [6 empty] | 0
Wartość kosztorysowa robót bez podatku VAT | [6 empty] | 0
| Wartość robót netto |  | 0
| Podatek VAT (23%) |  | 0
| Wartość robót brutto |  | 0
Słownie: