## Ofertowy
KOSZTORYS OFERTOWY DO PROJEKTU BUDOWLANEGO : "BUDOWA CHODNIKA I ODWODNIENIA DROGI
POWIATOWEJ NR 0264 T w m. GRUSZCZYN"
Lp | POZ. | KOD | Opis robót | Jedn. | Ilość | Cena | Wartość
| STWiORB | CPV |  | miary |  | jedn.
I. ROBOTY PRZYGOTOWAWCZE
1. | STWiORB | 45100 | Roboty pomiarowe przy robotach ziemnych | km | 0.339
| D-01.01.01.03 | 000-8 | dla trasy drogi powiatowej nr 0264 T
2. | STWiORB | 45100 | Rozbiórka nawierzchni z betonu asfaltowego szero- | m | 701
| D-01.03.02.05a | 000-8 | kości do 10 cm o grubości 10 cm przez przecięcie
piłą całej grubości nawierzchni z betonu asfaltowego
pod ustawienie krawężników betonowych po obu
stronach drogi
3. | STWiORB | 45100 | Rozebranie nawierzchni (podbudowy) z kruszywa | m2 | 8.8
| D-01.03.02.04 | 000-8 | grubość warstwy do 20 cm pod studzienki sciekowe
po str. lewej
4. | STWiORB | 45100 | Rozebranie nawierzchni zjazdu z kostki brukowej | m2 | 25
| D-01.03.02.16 | 000-8 | betonowej (dotyczy zjazdu po stronie lewej)
II. ROBOTY ZIEMNE
5. | STWiORB | 45100 | Wykonanie wykopów pod budowę przykanalików oraz studzienek | m3 | 254.75
| D-02.01.01.52 | 000-8 | oraz studzienek ściekowych oraz odwodnienia
wzdłuż drogi powiatowej. Ilość robót według wyli-
czenia z odwozem poza budowę
III. ODWODNIENIE DROGI POWIATOWEJ
6. | STWiORB | 45230 | Wykonanie kanalizacji deszczowej z rur PE Ø 200 mm | mb | 74
| D-03.02.03.01 | 000-8 | ułożonych na podłożu z piasku stabilizowanego
cementem (50 kg/m3)
7. | STWiORB | 45230 | Wykonanie przykanalików z rur PE ø 160 mm | mb | 36
| D-03.02.03.01 | 000-8 | ułożonych na podłożu według rysunku z Projektu
(posadowienie przykanalików)
8. | STWiORB | 45230 | Wykonanie studni rewizyjnych Ø 1200 mm ty- | szt. | 10
| D-03.02.03.01 | 000-8 | powych w lokalizacji zgodnie z rysunkiem nr 1
(Projek Zagospodarowania Terenu)
9. | STWiORB | 45230 | Wykonanie studzienek ściekowych (kratki uliczne) | szt. | 10
| D-03.02.03.01 | 000-8 | typowych według rys. z Projektu
IV. ODBUDOWA NAWIERZCHNI DROGI POWIATOWEJ
10. | STWiORB | 45233 | Zasypka przepustu kanalizacji deszczowej piaskiem | m3 | 136.1
| D-04.02.02.04 | 000-0 | średnioziarnistym warstwami po 20 cm
11. | STWiORB | 45233 | Wzmocnienie podłoża z gruntu stabilizowanego | m2 | 2.64
| D-04.05.01.31 | 000-9 | cementem o Rm =2,50 Mpa z mieszarek stacjo-
narnych o grubości po 20 cm przy studzienkach
ściekowych (10 warstw po 20 cm)
12. | STWiORB | 45233 | Wykonanie podbudowy pomocniczej z kruszywa | m2 | 2.64
| D-04.04.02.02 | 000-9 | łamanego kamiennego stabilizowanego mecha-
nicznie o grubości 20 cm (przy studzienkach)
13. | STWiORB | 45233 | Wykonanie podbudowy zasadniczej z betonu asfa- | m2 | 2.64
| D-04.07.01.34 | 000-9 | towegoAC 22P (mieszanka grysowa o lepiszczu
asfaltowym) o grubości 7 cm po zagęszczeniu
14. | STWiORB | 45233 | Wykonanie warstwy wiążącej nawierzchni z betonu | m2 | 2.64
asfaltowego AC 16W o grubości 6 cm
KOSZTORYS OFERTOWY DO PROJEKTU BUDOWLANEGO : "BUDOWA CHODNIKA I ODWODNIENIA DROGI
POWIATOWEJ NR 0264 T w m. GRUSZCZYN"
Lp | POZ. | KOD | Opis robót | Jedn. | Ilość | Cena | Wartość
| STWiORB | CPV |  | miary |  | jedn.
15. | STWiORB | 45233 | Wykonanie warstwy ścieralnej nawierzchni z beto- | m2 | 2.64
| D-05.03.05.22 | 000-9 | nu asfaltowego AC 8S o grubości 5 cm
V. PODBUDOWA ZJAZDÓW I CHODNIKA
16. | STWiORB | 45233 | Koryto wykonywane na całej szerokości zjazdów | m2 | 233.05
| D-04.01.01.03 | 000-9 | mechanicznie o głębokości koryta 15 cm
17. | STWiORB | 45233 | Profilowanie i zagęszczenie podłoża pod warstwy | m2 | 420.7
| D-04.01.02.01 | 000-9 | konstrukcyjne nawierzchni chodnika (mechanicznie)
18. | STWiORB | 45233 | Wykonanie podbudowy z kruszywa łamanego stabili- | m2 | 332.5
| D-04.04.02.01 | 000-9 | zowanego mechanicznie, grubość warstwy po
zagęszczeniu 10 cm (pod chodnik)
19 | STWiORB | 45233 | Profilowanie i zagęszczenie podłoża pod warstwy | m2 | 233.05
| D-04.01.02.01 | 000-9 | konstrukcyjne nawierzchni zjazdów wykonywane
mechanicznie
20. | STWiORB | 45233 | Wykonanie i zagęszczenie warstwy z piasku | m2 | 233.05
| D-04.02.01.02 | 000-9 | w korycie pod zjazdami na całej szerokości, grubość
warstwy po zagęszczeniu 15 cm
21. | STWiORB | 45233 | Wykonanie podbudowy nawierzchni zjazdów z kru- | m2 | 222.15
| D-04.04.02.01 | 000-9 | szywa kamiennego łamanego stabilizowanego
mechanicznie o grubości 15 cm
VI. ELEMENTY ULIC
22. | STWiORB | 45233 | Ustawienie krawężników po stronie lewej i prawej | mb | 643
| D-08.01.01.02 | 000-0 | drogi powiatowej o wymiarach 20 x 30 cm z wy-
niesieniem 12 cm lub 4 cm ponad krawędź na-
wierzchni drogi powiatowej . Krawężniki ustawione
na ławie betonowej z oporem (C12/15)
23. | STWiORB | 45233 | Nawierzchnia chodnika z kostki brukowej betono- | m2 | 332.5
| D-05.03.23.31 | 000-9 | wej o grub. 8 cm na podsypce cementowo-piaskowej,
spoiny wypełnione piaskiem
24. | STWiORB | 45233 | Nawierzchnia zjazdów z kostki brukowej betono- | m2 | 166.25
| D-05.03.23.31 | 000-9 | wej o grub. 8 cm na podsypce cementowo-piaskowej,
spoiny wypełnione piaskiem
25. | STWiORB | 45233 | Ustawienie obrzeży betonowych o wymiarach | mb | 337
| D-08.03.01.02 | 000-0 | 30x8 cm na podsypce piaskowej, spoiny wypeł-
nione zaprawą cementową
26. | STWiORB | 45233 | Wykonanie ścieku przykrawężnikowego z dwóch
| D-08.03.01.02 | 000-0 | rzędów kostki brukowej (cegła) na ławie z chude-
|  |  | go betonu (15 cm) | m2 | 67.8
VII. INNE ROBOTY
27. | STWiORB | 45233 | Wypełnienie szczelin pomiędzy krawężnikami, a | mb | 633
| D-05.03.04a | 000-9 | nawierzchnią drogi masą zalewową
28. | STWiORB | 45233 | Regulacja pionowa studzienek do zaworów | szt. | 2
| D-10.01.05.03 | 000-9 | wodociągowych
29. | STWiORB | 45100 | Roboty pomiarowe przy robotach ziemnych | km | 0.339
| D-01.01.01.03 | 000-8 | inwentaryzacja powykonawcza
RAZEM WARTOŚĆ ROBÓT
PODATEK VAT ( 23%)
RAZEM WARTOŚĆ BRUTTO