## Przedmiar
PRZEDMIAR ROBÓT do Przedsięwzięcia :„Remont przepustu pod koroną drogi
powiatowej nr 0228T Krasów - Radków (przepust ramowy ) w km 8+199 do km 8+304"
Lp | Opis robót | Jedn. | Ilość
miary
I. ROBOTY PRZYGOTOWAWCZE I ROZBIÓRKOWE
1. | Rozebranie nawierzchni drogi powiatowej z betonu asfaltowego o gru- | m2 | 525
bości 8 cm wraz z odwozem destruktu z rozbiórki poza teren budowy
pod wykonanie przepustu skrzynkowego □ 3,0m x 2,0m
105,0m*5,0m
2. | Rozbiórka podbudowy drogi powiatowej z kruszywa łamanego stabili- | m2 | 525
zowanego mechanicznie o grubości 20 cm
105,0m*5,0m
3. | Rozebranie części przelotowej istniejącego obiektu o wymiarach 3,0 mx2,0 m | m3 | 26.64
ściany boczne murowane z kamienia wraz ze stropem
9m*3,4m*0,4+2*2,0m*9m*0,4m
4. | Rozbiórka ścianek czołowych betonowych przepustu ramowego | m3 | 4.8
□ 3,0m*2,0m cztery ścianki
4*2,0m*1,5m*0,4m
II. ROBOTY ZIEMNE
5. | Wykonanie wykopów pod fundament przepustu □ 3,0m x 2,0m | m3 | 58
oraz odkopanie istniejącego przepustu
10m*5m*0,8m+9m*5,0m*0,4m
6. | Wykonanie wykopów pod koryto drogi powiatowej na dojazdach | m3 | 156
do przepustu 100m*5,20*0,3=156m3
III. ODWODNIENIE DROGI
7. | Wykonanie części przelotowej przepustu skrzynkowego dwudzielnego z | mb | 10
prefabrykatów betonowych jednootworowych,która składa się z ławy fun-
damentowej ze stabilizacji o Rm = 5,00 Mpa o grub., 50 cm, elementów
prefabrykowanych skrzynkowych dwudzielnych o wym. 3,00 m x 2,00 m, z
płytą zespalającą żelbetową, wykonaniem izolacji grubej i cienkiej, warstwy
betonu niekonstrukcyjnego jako zabezpieczenie izolacji oraz wykonanie
kotewami pod bariery ochronne (zabetonowanie)
mb - 9
8. | Wykonanie ścianek czołowych przepustu skrzynkowego z betonu | m3 | 19.1
konstrukcyjnego C 30/37 (B-30) dla przepustu skrzynkowego wraz z wyko-
naniem fundamentów, deskowania, zbrojenia i izolacji ścian ilość betonu
19,1m3
9. | Wykonanie zasypek przepustów piaskiem średnioziarnistym warstwami po | m3 | 45
20 cm dla przepustu
(9,0m*2,50)**2m
IV. PODBUDOWA POD NAWIERZCHNIĘ DROGI
10. | Profilowanie i zagęszczenie podłoża pod warstwy konstrukcyjne | m2 | 559
nawierzchni wykonywane mechanicznie
5,2m*100m+39m2
11. | Wykonanie warstwy odsączającej z piasku średnioziarnistego | m2 | 559
w korycie drogi powiatowej-dojazdy do przepustu (wylicz. Poz. 10)
12. | Wykonanie podbudowy nawierzchni drogi z kruszywa kamiennego | m2 | 559
łamanego stabilizowanego mechanicznie (mieszanki niezwiązanej
C50/30) o grubości 22 cm
5,2m*100m+39m2
13. | Wykonanie podbudowy z betonu asfaltowego dla ruchu KR3 - o gru- | m2 | 559
bości 7 cm beton asfaltowy AC 22P
5,2m*100m+39m2
V. NAWIERZCHNIA DROGI
14. | Wykonanie nawierzchni z betonu asfaltowego dla ruchu KR3-warstwa | m2 | 539
wiążąca z betonu asfaltowego AC16W o grubości 6 cm na przepuście
i dojazdach 100m*5,0m+39m2
15 | Wykonanie nawierzchni z betonu asfaltowego dla ruchu KR1-warstwa | m2 | 539
ścieralna z betonu asfaltowego AC 8S o grubości 5 cm na przepuście
i dojazdach 100m*5,0m+39m2
VI. ROBOTY WYKOŃCZENIOWE
16. | Umocnienie skarp rowów nowoprojektowanych - skarpa od strony drogi | m2 | 70
oraz dna rowu płytami betonowymi ażurowymi o wym. 60 x 40 x 10 cm
z wypełnieniem wolnych przestrzeni humusem,podsypka cem.-piask. 5 cm
(5m*3m+2m*5m*2)*2
17. | Wykonanie doziarnienia poboczy z kruszywa łamanego stabilizowanego me- | m2 | 200
chanicznie 0/31,5 mm o grubości warstwy 10 cm
100,0 m*1,0m*2
VII. URZĄDZENIA BEZPIECZEŃSTWA RUCHU
18. | Ustawienie barier ochronnych stalowych jednostronnych przekładko- | mb | 24
wych typu SP-09/2 na długości przepustu skrzynkowego
przepust skrzynkowy
obustronnie 2* 8,0m
19. | Montaż zakończeń barier ochronnych stalowych jednostronnych | szt. | 2
przekładkowych h tzw. "baranimi rogami"
szt. 2

## Ofertowy (hidden)
KOSZTORYS OFERTOWY DO OPRACOWANIA PROJEKTOWEGO : „Budowa drogi relacji Nieprowice – Stara Zagość"
Lp | POZ. | KOD | Opis robót | Jedn. | Ilość | Cena | Wartość
| STWiORB | CPV |  | miary |  | jedn.
I. ROBOTY PRZYGOTOWAWCZE
1. | STWiORB | 45100 | Roboty pomiarowe przy robotach ziemnych | km | 0.86256
| D-01.01.01.01 | 000-8 | dla trasy dróg - droga gminna
2. | STWiORB | 45100 | Rozebranie nawierzchni drogi gminnej z betonu | m2 | 4
| D-01.02.04.22 | 000-8 | asfaltowego o grubości 8 cm wraz z odwozem
destruktu z rozbiórki poza teren budowy pod
wykonanie przepustu 1 Ø 60 cm w km 0+480,50
3. | STWiORB | 45100 | Rozebranie podbudowy drogi gminnej z destruktu | m2 | 10
| D-01.02.04.22 | 000-8 | asfaltowego o grubości 8 cm wraz z odwozem
destruktu z rozbiórki poza teren budowy pod wy-
konanie przepustu 1 Ø 60 cm w km 0+723,50
4. | STWiORB | 45100 | Rozebranie nawierzchni drogi gminnej z betonu | mb | 4
| D-01.02.04.22 | 000-8 | asfalt. o grub. 8 cm wraz z odwozem destruktu z
rozbiórki poza teren budowy pod wykonanie prze-
przedłużenia przepustu 1 Ø 100 cm w km 0+852,45
5. | STWiORB | 45100 | Rozebranie części istniejącego obiektu o wymiarach | m2 | 30
| D-01.02.04.54 | 000-8 | 4,10 m x 1,20 m - rozbiórka nawierzchni z bali
drewnianych o grubości 100 mm
6. | STWiORB | 45100 | Rozebranie części istniejącego obiektu o wymiarach | m | 30
| D-01.02.04.62 | 000-8 | 4,10 m x 1,20 m - rozbiórka belek poprzecznych
stalowych o długości 5,00 m (odwóz w miejsce
wskazane przez Zamawiającego)
7. | STWiORB | 45100 | Rozebranie części istniejącego obiektu o wymiarach | m3 | 24
| D-01.02.04.91 | 000-8 | 4,10 m x 1,20 m - rozbiórka przyczółków kamienno-
betonowych z odwozem gruzu poza teren budowy
8. | STWiORB | 45100 | Rozbiórka ścianek czołowych betonowych prze- | m3 | 4.3
| D-01.02.04.91 | 000-8 | pustów kołowych Ø 60cm i Ø 100 cm z odwozem
gruzu poza teren budowy
9. | STWiORB | 45100 | Karczowanie drzew (ścinanie drzew i karczowanie | szt. | 7
| D-01.02.01.12 | 000-8 | pni mechanicznie)o średnicy 46-55 cm bez utrudnień)
10. | STWiORB | 45100 | Mechaniczne usunięcie warstwy ziemi urodzajnej | m3 | 258.77
| D-01.02.01.12 | 000-8 | (humusu), grubość warstwy do 15 cm
II. ROBOTY ZIEMNE
11. | STWiORB | 45100 | Wykonanie nasypów z dokopu mechanicznie - ilośc | m3 | 1697.34
| D-02.03.01.13 | 000-8 | z Tabeli Robót Ziemnych. Przywóz z dokopu zloka-
lizowanego przez Wykonawcę)
12. | STWiORB | 45100 | Roboty ziemne poprzeczne (zużycie na miejscu) z wbu- | m3 | 391.85
| D-02.01.01.11 | 000-8 | dowaniem urobku wnasyp . Ilość robót z Tabeli Robót
13. | STWiORB | 45100 | Nasypy wykonywane mechanicznie z gruntu kat. I-IV z | m3 | 402.09
| D-02.01.01.12 | 000-8 | transportem urobku na terenie budowy (z wykorzysta-
niem gruntu z wykopów) na odległość do 0,8 km (ilość
z Tabeli Robót Ziemnych)
III. ODWODNIENIE DROGI
14. | STWiORB | 45230 | Wykonywanie części przelotowej przepustów drogowych | mb | 1
| D-03.01.01.13 | 000-8 | jednootworowych, która składa się z ławy fundamento-
wej ze stabilizacji o Rm = 5,00 MPa, rur żelbetowych Ø
100 cm, płyty zespalającej żelbetowej i izolacji gru-
bej i cienkiej-przedłużenie przepustu w km 0+852,45
KOSZTORYS OFERTOWY DO OPRACOWANIA PROJEKTOWEGO : „Budowa drogi relacji Nieprowice – Stara Zagość"
Lp | POZ. | KOD | Opis robót | Jedn. | Ilość | Cena | Wartość
| STWiORB | CPV |  | miary |  | jedn.
15. | STWiORB | 45230 | Wykonywanie części przelotowej przepustów drogowych | mb | 8
| D-03.01.01.11 | 000-8 | jednootworowych, która składa się z ławy fundamento-
wej ze stabilizacji o Rm = 5,00 MPa, rur żelbetowych Ø
60 cm, płyty zespalającej żelbetowej i izolacji gru-
bej i cienkiej-przepust w km 0+723,50
16. | STWiORB | 45230 | Wykonywanie części przelotowej przepustów drogowych | mb | 1
| D-03.01.01.11 | 000-8 | jednootworowych, która składa się z ławy fundamento-
wej ze stabilizacji o Rm = 5,00 MPa, rur żelbetowych Ø
60 cm, płyty zespalającej żelbetowej i izolacji gru-
bej i cienkiej-przedłużenie przepustu w km 0+480,50
17. | STWiORB | 45230 | Wykonywanie części przelotowej przepustów drogo- | m | 11
| D-03.01.01.30 | 000-8 | wych jednootworowych, która składa się z ławy fun-
damentowej ze stabilizacji o Rm = 5,00 Mpa o grub.
50 cm, elementów prefabrykowanych skrzynkowych
|  | , | dwudzielnych o wym. 4,50 m x 2,00 m, z płytą zespa-
lającą żelbetową, wykonaniem izolacji grubej i cien-
kiej, warstwy betonu niekonstrukcyjnego jako zabez-
pieczenie izolacji oraz wykonanie płyt przejściowych
(przepust wykonany według rysunków z PB od nr 5.1
do nr 5.5 wraz z kotwami pod bariery ochronne)
18. | STWiORB | 45230 | Wykonanie ścianek czołowych przepustu skrzyn- | m3 | 29.1
| D-03.01.06.12 | 000-8 | kowego z betonu konstrukcyjnego C 30/37 (B-30)
dla przepustu skrzynkowego wraz z wykonaniem fu-
ndamentów, deskowania, zbrojenia i izolacji ścian
19. | STWiORB | 45230 | Wykonanie ścianek czołowych przepustów z betonu | m3 | 2.7645
| D-03.01.06.11 | 000-8 | konstrukcyjnego C 30/37 (B-30) dla przepustów z rur
Ø 100 cm wraz z wykonaniem deskowania, zbroje-
nia i izolacji ścian-ścianka czołowa na przedłużeniu
przepustu w km 0+852,45
20. | STWiORB | 45230 | Wykonanie ścianek czołowych przepustów z prefa- | szt. | 2
| D-03.01.06.11 | 000-8 | brykatów betonowych dla przepustu z rur Ø 60 cm wraz
z wykonaniem izolacji ścian-prefabrykaty żelbetowe
zgodnie z rys. z PB nr 4.3 i Katalogiem Przepustów
Drogowych z 2007 r. (km 0+723,50)
21. | STWiORB | 45230 | Wykonanie ścianek czołowych przepustów z betonu | m3 | 3.4304
| D-03.01.06.11 | 000-8 | dla przepustów z rur Ø 60 cm wraz z wykonaniem de-
skowania, zbrojenia i izolacji ścian-ścianki czołowe na
przedłużeniu przepustu w km 0+480,50
22. | STWiORB | 45230 | Wykonywanie części przelotowej przepustów drogowych | mb | 6
| D-03.01.01.11 | 000-8 | jednootworowych, która składa się z ławy fundamento-
wej ze stabilizacji o Rm = 5,00 MPa, rur PEHD Ø 50 cm-
przepust zjazdowy w km 0+485,50
23. | STWiORB | 45230 | Wykonanie ścianek czołowych przepustów z prefa- | szt. | 2
| D-03.01.06.11 | 000-8 | brykatów betonowych dla przepustu z rur Ø 50 cm wraz
z wykonaniem izolacji ścian -prefabrykaty żelbetowe
ze ściankami skośnymi (tzw. "dok" dla przep. 1 Ø 50)
24. | STWiORB | 45230 | Wykonanie zasypek przepustów piaskiem średnioziar- | m3 | 145.8
| D-02.03.01.01 | 000-8 | nistym warstwami po 20 cm dla wszystkich przepustów
KOSZTORYS OFERTOWY DO OPRACOWANIA PROJEKTOWEGO : „Budowa drogi relacji Nieprowice – Stara Zagość"
Lp | POZ. | KOD | Opis robót | Jedn. | Ilość | Cena | Wartość
| STWiORB | CPV |  | miary |  | jedn.
IV. PODBUDOWA POD NAWIERZCHNIĘ DROGI GMINNEJ
25. | STWiORB | 45230 | Profilowanie i zagęszczenie podłoża pod warstwy | m2 | 3880.27
| D-04.01.01.31 | 000-9 | konstrukcyjne nawierzchni wykonywane mech.
26. | STWiORB | 45230 | Wykonywanie podbudowy pod nawierzchnię drogi ze | m2 | 3880.27
| D-04.05.01.23 | 000-8 | stabilizacji cementem, stabilizacja o wytrzymałości
Rm=2,5 Mpa o grub. 20 cm wykonana w betoniar-
niach stacjonarnych
27. | STWiORB | 45233 | Wykonanie podbudowy nawierzchni drogi z kru- | m2 | 3107
| D-04.04.01.11 | 000-9 | szywa kamiennego łamanego stabilizowanego
mechanicznie (mieszanki nie związanej C50/30) o
grubości 22 cm
28. | STWiORB | 45233 | Wykonanie wyrównania istniejącej podbudowy z des- | m3 | 114.65
| D-04.08.04.11 | 000-9 | truktu mieszanką niezwiązaną C50/30 (kruszywo łama-
ne stabilizowane mechanicznie)o zmiennej grubości
dostosowanej do projektowanej niwelety
V. NAWIERZCHNIA DROGI GMINNEJ
29. | STWiORB | 45233 | Wykonanie nawierzchni z betonu asfaltowego dla | m2 | 3541.09
| D-05.03.05.11 | 000-9 | ruchu KR1 - warstwa wiążąca z betonu asfaltowego AC
11W o grubości 4 cm
30. | STWiORB | 45233 | Wykonanie nawierzchni z betonu asfaltowego | Mg | 327.2
| D-04.08.01.11 | 000-9 | dla ruchu KR1 - warstwa wyrównawcza z betonu
asfaltowego AC 22P o zmiennej grubości
31. | STWiORB | 45233 | Wykonanie nawierzchni z betonu asfaltowego | m2 | 4600.4
| D-05.03.05.24 | 000-9 | dla ruchu KR1 - warstwa ścieralna z betonu
asfaltowego AC 8S o grubości 5 cm
VI. ROBOTY WYKOŃCZENIOWE
32. | STWiORB | 45233 | Umocnienie poboczy kruszywem łamanym sta- | m2 | 1797.12
| D-05.02.01.02 | 000-9 | bilizowanym mechanicznie 0/31,5 mm -mieszanka
nie związana C50/30, grubość warstwy po zagęsz-
czeniu 10 cm
33. | STWiORB | 45233 | Umocnienie skarp rowów nowoprojektowanych - skarpa | m2 | 744
| D-06.01.01.66 | 000-9 | od strony drogi oraz dna rowu płytami betonowymi
ażurowymi o wym. 60 x 40 x 10 cm, wypełnienie wolnych
przestrzeni i obsianie trawą, podsypka cem.-piaskowa
34. | STWiORB | 45233 | Umocnienie skarp wlotu i wylotu przepustu skrzynkowe- | m2 | 39
| D-06.01.01.66 | 000-9 | go 4,50 m x 2,00 m na długości 3,0 m płytami betono-
wymi ażurowymi o wym. 60 x 40 x 10 cm z wypełnieniem
wolnych przestrzeni humusem,podsypka cem.-piask.
VII. URZĄDZENIA BEZPIECZEŃSTWA RUCHU
35. | STWiORB | 45233 | Ustawienie znaków drogowych A-7 (2 szt.), D-1 (2 szt.) i tablic T-6c | szt. | 10
| D-07.02.01.41 | 280-5 | (2 szt) i tablic T-6c(2 szt) ze słupkami do znaków,
| 44 |  | folia odblaskowa II generacji
36. | STWiORB | 45233 | Ustawienie barier ochronnych stalowych jednostronnych | mb | 560
| D-07.05.01.11 | 280-5 | przekładkowych typu SP-09/2 na długości zbiorni-
ków wodnych i cieku, w tym przepust skrzynkowy
37. | STWiORB | 45233 | Montaż zakończeń barier ochronnych stalowych | szt. | 5
| D-07.05.01.11 | 280-5 | jednostronnych przekładkowych na zjazdach tzw.
"baranimi rogami"
KOSZTORYS OFERTOWY DO OPRACOWANIA PROJEKTOWEGO : „Budowa drogi relacji Nieprowice – Stara Zagość"
Lp | POZ. | KOD | Opis robót | Jedn. | Ilość | Cena | Wartość
| STWiORB | CPV |  | miary |  | jedn.
VIII. INNE ROBOTY
38. |  |  | Wykonanie zabezpieczenia wodociągu przez założenie | mb | 282
rur osłonowych dwudzielnych Ø 150 mm (z odkopaniem
zasypaniem i zagęszczeniem zasypki wodociągu)
39. | STWiORB | 45100 | Roboty pomiarowe przy robotach ziemnych | km | 0.863
| D-01.01.01.01 | 000-8 | dla trasy dróg - inwentaryzacja powykonawcza
RAZEM WARTOŚĆ ROBÓT
PODATEK VAT ( 23%)
RAZEM WARTOŚĆ BRUTTO

## skrócony (hidden)
KOSZTORYS INWESTORSKI DO DOKUMENTACJI PROJEKTOWEJ : „Budowa drogi relacji Nieprowice – Stara Zagość"
SPORZĄDZONY NA PODSTAWIE BIULETYNU CEN DROGOWYCH BCD I KWARTAŁ 2018 r.
UWZGLĘDNIAJĄCY WARUNKI STWiORB i współczynnik dla woj. Świętokrzyskiego
KALKULACJA UPROSZCZONA
Lp | POZ. | KOD | Opis robót | Wartość
| STWiORB | CPV
I. ROBOTY PRZYGOTOWAWCZE
1. | STWiORB | 45100 | Roboty pomiarowe przy robotach ziemnych | 1202.23
| D-01.01.01.01 | 000-8 | dla trasy dróg - droga gminna
2. | STWiORB | 45100 | Rozebranie nawierzchni drogi gminnej z betonu | 83.92
| D-01.03.02.05a | 000-8 | asfaltowego o grubości 8 cm wraz z odwozem
destruktu z rozbiórki poza teren budowy pod
wykonanie przepustu 1 Ø 120 cm
3. | STWiORB | 45100 | Rozebranie podbudowy drogi gminnej z destruktu | 209.81
| D-01.03.02.05a | 000-8 | asfaltowego o grubości 8 cm wraz z odwozem
destruktu z rozbiórki poza teren budowy pod wy-
konanie przepustu 1 Ø 150 cm
4. | STWiORB | 45100 | Rozebranie części przelotowej istniejącego przepu- | 83.92
| D-01.03.02.24 | 000-8 | stu ramowego o wymiarach 2,30 mx1,50 m wraz z
odkopaniem części przelotowej
5. | STWiORB | 45100 | Rozebranie części istniejącego obiektu o wymiarach | 78
| D-01.02.04.54 | 000-8 | 4,10 m x 1,20 m - rozbiórka nawierzchni z bali
drewnianych o grubości 100 mm
6. | STWiORB | 45100 | Rozebranie części istniejącego obiektu o wymiarach | 2299.8
| D-01.02.04.62 | 000-8 | 4,10 m x 1,20 m - rozbiórka belek poprzecznych
stalowych o długości 5,00 m (odwóz w miejsce
wskazane przez Zamawiającego)
7. | STWiORB | 45100 | Rozebranie części istniejącego obiektu o wymiarach | 5620.96
| D-01.02.04.91 | 000-8 | 4,10 m x 1,20 m - rozbiórka przyczółków kamienno-
betonowych z odwozem gruzu poza teren budowy
8. | STWiORB | 45100 | Rozbiórka ścianek czołowych betonowych prze- | 1392.88
| D-01.02.04.91 | 000-8 | pustów kołowych Ø 60cm i Ø 100 cm z odwozem
gruzu poza teren budowy
9. | STWiORB | 45100 | Karczowanie drzew (ścinanie drzew i karczowanie | 715.61
| D-01.02.01.12 | 000-8 | pni mechanicznie)o średnicy 46-55 cm bez utrudnień)
10. | STWiORB | 45100 | Mechaniczne usunięcie warstwy ziemi urodzajnej | 1136
| D-01.02.01.12 | 000-8 | (humusu), grubość warstwy do 15 cm
II. ROBOTY ZIEMNE
11. | STWiORB | 45100 | Wykonanie nasypów z dokopu mechanicznie - ilośc | 56195.53
| D-02.03.01.13 | 000-8 | z Tabeli Robót Ziemnych. Przywóz z dokopu zloka-
lizowanego przez Wykonawcę)
12. | STWiORB | 45100 | Roboty ziemne poprzeczne (zużycie na miejscu) z wbu- | 14923.02
| D-02.01.01.11 | 000-8 | dowaniem urobku wnasyp . Ilość robót z Tabeli Robót
13. | STWiORB | 45100 | Nasypy wykonywane mechanicznie z gruntu kat. I-IV z | 11341.71
| D-02.01.01.12 | 000-8 | transportem urobku na terenie budowy (z wykorzysta-
niem gruntu z wykopów) na odległość do 0,8 km (ilość
z Tabeli Robót Ziemnych)
III. ODWODNIENIE DROGI
14. | STWiORB | 45230 | Wykonywanie części przelotowej przepustów drogowych | 1570.42
| D-03.01.01.13 | 000-8 | jednootworowych, która składa się z ławy fundamento-
wej ze stabilizacji o Rm = 5,00 MPa, rur żelbetowych Ø
100 cm, płyty zespalającej żelbetowej i izolacji gru-
bej i cienkiej-przedłużenie przepustu w km 0+852,45
15. | STWiORB | 45230 | Wykonywanie części przelotowej przepustów drogowych | 10057.04
| D-03.01.01.11 | 000-8 | jednootworowych, która składa się z ławy fundamento-
wej ze stabilizacji o Rm = 5,00 MPa, rur żelbetowych Ø
60 cm, płyty zespalającej żelbetowej i izolacji gru-
|  |  | bej i cienkiej-przepust w km 0+723,50 | 106910.85
KOSZTORYS INWESTORSKI DO DOKUMENTACJI PROJEKTOWEJ : „Budowa drogi relacji Nieprowice – Stara Zagość"
SPORZĄDZONY NA PODSTAWIE BIULETYNU CEN DROGOWYCH BCD I KWARTAŁ 2018 r.
UWZGLĘDNIAJĄCY WARUNKI STWiORB i współczynnik dla woj. Świętokrzyskiego
KALKULACJA UPROSZCZONA
Lp | POZ. | KOD | Opis robót | Wartość
| STWiORB | CPV
16. | STWiORB | 45230 | Wykonywanie części przelotowej przepustów drogowych | 1257.13
| D-03.01.01.11 | 000-8 | jednootworowych, która składa się z ławy fundamento-
wej ze stabilizacji o Rm = 5,00 MPa, rur żelbetowych Ø
60 cm, płyty zespalającej żelbetowej i izolacji gru-
bej i cienkiej-przedłużenie przepustu w km 0+480,50
17. | STWiORB | 45230 | Wykonywanie części przelotowej przepustów drogo- | 98923
| D-03.01.01.30 | 000-8 | wych jednootworowych, która składa się z ławy fun-
damentowej ze stabilizacji o Rm = 5,00 Mpa o grub.
50 cm, elementów prefabrykowanych skrzynkowych
|  | , | dwudzielnych o wym. 4,50 m x 2,00 m, z płytą zespa-
lającą żelbetową, wykonaniem izolacji grubej i cien-
kiej, warstwy betonu niekonstrukcyjnego jako zabez-
pieczenie izolacji oraz wykonanie płyt przejściowych
(przepust wykonany według rysunków z PB od nr 5.1
do nr 5.5 wraz z kotwami pod bariery ochronne)
18. | STWiORB | 45230 | Wykonanie ścianek czołowych przepustu skrzyn- | 37067.65
| D-03.01.06.12 | 000-8 | kowego z betonu konstrukcyjnego C 30/37 (B-30)
dla przepustu skrzynkowego wraz z wykonaniem fu-
ndamentów, deskowania, zbrojenia i izolacji ścian
19. | STWiORB | 45230 | Wykonanie ścianek czołowych przepustów z betonu | 3521.43
| D-03.01.06.11 | 000-8 | konstrukcyjnego C 30/37 (B-30) dla przepustów z rur
Ø 100 cm wraz z wykonaniem deskowania, zbroje-
nia i izolacji ścian-ścianka czołowa na przedłużeniu
przepustu w km 0+852,45
20. | STWiORB | 45230 | Wykonanie ścianek czołowych przepustów z prefa- | 2361.6
| D-03.01.06.11 | 000-8 | brykatów betonowych dla przepustu z rur Ø 60 cm wraz
z wykonaniem izolacji ścian-prefabrykaty żelbetowe
zgodnie z rys. z PB nr 4.3 i Katalogiem Przepustów
Drogowych z 2007 r. (km 0+723,50)
21. | STWiORB | 45230 | Wykonanie ścianek czołowych przepustów z betonu | 4050.67
| D-03.01.06.11 | 000-8 | dla przepustów z rur Ø 60 cm wraz z wykonaniem de-
skowania, zbrojenia i izolacji ścian-ścianki czołowe na
przedłużeniu przepustu w km 0+480,50
22. | STWiORB | 45230 | Wykonywanie części przelotowej przepustów drogowych, | 4350.39
| D-03.01.01.11 | 000-8 | jednootworowych, która składa się z ławy fundamento-
wej ze stabilizacji o Rm = 5,00 MPa, rur PEHD Ø 50 cm-
przepust zjazdowy w km 0+485,50
23. | STWiORB | 45230 | Wykonanie ścianek czołowych przepustów z prefa- | 675.7
| D-03.01.06.11 | 000-8 | brykatów betonowych dla przepustu z rur Ø 50 cm wraz
z wykonaniem izolacji ścian -prefabrykaty żelbetowe
ze ściankami skośnymi (tzw. "dok" dla przep. 1 Ø 50)
24. | STWiORB | 45230 | Wykonanie zasypek przepustów piaskiem średnioziar- | 4112.57
| D-02.03.01.01 | 000-8 | nistym warstwami po 20 cm dla wszystkich przepustów
IV. PODBUDOWA POD NAWIERZCHNIĘ DROGI GMINNEJ
25. | STWiORB | 45230 | Profilowanie i zagęszczenie podłoża pod warstwy | 7256.1
| D-04.01.01.31 | 000-9 | konstrukcyjne nawierzchni wykonywane mech.
26. | STWiORB | 45230 | Wykonywanie podbudowy pod nawierzchnię drogi ze | 190428.52
| D-04.05.01.23 | 000-8 | stabilizacji cementem, stabilizacja o wytrzymałości
Rm=2,5 Mpa o grub. 20 cm wykonana w betoniar-
niach stacjonarnych
354004.76
KOSZTORYS INWESTORSKI DO DOKUMENTACJI PROJEKTOWEJ : „Budowa drogi relacji Nieprowice – Stara Zagość"
SPORZĄDZONY NA PODSTAWIE BIULETYNU CEN DROGOWYCH BCD I KWARTAŁ 2018 r.
UWZGLĘDNIAJĄCY WARUNKI STWiORB i współczynnik dla woj. Świętokrzyskiego
KALKULACJA UPROSZCZONA
Lp | POZ. | KOD | Opis robót | Wartość
| STWiORB | CPV
27. | STWiORB | 45233 | Wykonanie podbudowy nawierzchni drogi z kru- | 66718.79
| D-04.04.01.11 | 000-9 | szywa kamiennego łamanego stabilizowanego
mechanicznie (mieszanki nie związanej C50/30) o
grubości 22 cm
28. | STWiORB | 45233 | Wykonanie wyrównania istniejącej podbudowy z des- | 31503.27
| D-04.08.01.22 | 000-9 | truktu mieszanką niezwiązaną C50/30 (kruszywo łama-
ne stabilizowane mechanicznie)o zmiennej grubości
dostosowanej do projektowanej niwelety
V. NAWIERZCHNIA DROGI GMINNEJ
29. | STWiORB | 45233 | Wykonanie nawierzchni z betonu asfaltowego dla | 101595.64
| D-05.03.05.11 | 000-9 | ruchu KR1 - warstwa wiążąca z betonu asfaltowego AC
11W o grubości 4 cm
30. | STWiORB | 45233 | Wykonanie nawierzchni z betonu asfaltowego | 90579.79
| D-04.08.01.11 | 000-9 | dla ruchu KR1 - warstwa wyrównawcza z betonu
asfaltowego AC 22P o zmiennej grubości
31. | STWiORB | 45233 | Wykonanie nawierzchni z betonu asfaltowego | 155493.52
| D-05.03.05.24 | 000-9 | dla ruchu KR1 - warstwa ścieralna z betonu
asfaltowego AC 8S o grubości 5 cm
VI. ROBOTY WYKOŃCZENIOWE
32. | STWiORB | 45233 | Umocnienie poboczy kruszywem łamanym sta- | 20101.85
| D-05.02.01.02 | 000-9 | bilizowanym mechanicznie 0/31,5 mm -mieszanka
nie związana C50/30, grubość warstwy po zagęsz-
czeniu 10 cm
33. | STWiORB | 45233 | Umocnienie skarp rowów nowoprojektowanych - skarpa | 61767.7
| D-06.01.01.66 | 000-9 | od strony drogi oraz dna rowu płytami betonowymi
ażurowymi o wym. 60 x 40 x 10 cm, wypełnienie wolnych
przestrzeni i obsianie trawą, podsypka cem.-piaskowa
34. | STWiORB | 45233 | Umocnienie skarp wlotu i wylotu przepustu skrzynkowe- | 3237.82
| D-06.01.01.66 | 000-9 | go 4,50 m x 2,00 m na długości 3,0 m płytami betono-
wymi ażurowymi o wym. 60 x 40 x 10 cm z wypełnieniem
wolnych przestrzeni humusem,podsypka cem.-piask.
VII. URZĄDZENIA BEZPIECZEŃSTWA RUCHU
35. | STWiORB | 45233 | Ustawienie znaków drogowych A-7 (2 szt.), D-1 (2 szt.) | 2856.86
| D-07.02.01.41 | 280-5 | i tablic T-6c(2 szt) ze słupkami do znaków, folia
| 44 |  | odblaskowa II generacji
36. | STWiORB | 45233 | Ustawienie barier ochronnych stalowych jednostronnych | 100380
| D-07.05.01.11 | 280-5 | przekładkowych typu SP-09/2 na długości zbiorni-
ków wodnych i cieku, w tym przepust skrzynkowy
37. | STWiORB | 45233 | Montaż zakończeń barier ochronnych stalowych | 863.75
| D-07.05.01.11 | 280-5 | jednostronnych przekładkowych na zjazdach tzw.
"baranimi rogami"
VIII. INNE ROBOTY
38. |  |  | Wykonanie zabezpieczenia wodociągu przez założenie | 41737.41
rur osłonowych dwudzielnych Ø 150 mm (z odkopaniem
zasypaniem i zagęszczeniem zasypki wodociągu)
39. | STWiORB | 45100 | Roboty pomiarowe przy robotach ziemnych | 3397.4
| D-01.01.01.01 | 000-8 | dla trasy dróg - inwentaryzacja powykonawcza | 680233.8
1141149.41

## scalony (hidden)
KOSZTORYS INWESTORSKI DO PRZEDSIĘWZIĘCIA :„Budowa drogi relacji Nieprowice – Stara Zagość"
SPORZĄDZONY NA PODSTAWIE BIULETYNU CEN DROGOWYCH BCD I KWARTAŁ 2018 r.
KOSZTORYS SCALONY
L.p | KOD | OPIS ROBÓT |  | WARTOŚĆ
CPV
45100
I. | 000-8 | ROBOTY PRZYGOTOWAWCZE |  | 12823.13
451000
II. | 00-8 | ROBOTY ZIEMNE |  | 82460.26
451000
III. | 00-8 | ODWODNIENIE DROGI |  | 167947.6
452330
IV. | 00-9 | PODBUDOWA DROGI |  | 295906.68
| 452330 |  |  | 347668.95
V. | 00-0 | NAWIERZCHNIA DROGI
451000
VI. | 00-8 | ROBOTY WYKONCZENIOWE |  | 85107.37
451000
VII. | 00-8 | URZĄDZENIA BEZPIECZEŃSTWA RUCHU |  | 104100.61
451000
VIII. | 00-8 | INNE ROBOTY |  | 45134.808
|  | WARTOŚĆ KOSZTORYSU NETTO |  | 1141149.408

## Kosztorys ofertowy
KOSZTORYS OFERTOWY DLA PRZEDSIĘWZIĘCIA : „Remont przepustu pod koroną drogi
powiatowej nr 0228T Krasów - Radków (przepust ramowy) w km 8+199 do km 8+304"
Lp | POZ. | KOD | Opis robót | Jedn. | Ilość | Cena | Wartość
| STWiORB | CPV |  | miary |  | jedn.
I. ROBOTY PRZYGOTOWAWCZE I ROZBIÓRKOWE
1. | STWiORB | 45100 | Rozebranie nawierzchni drogi gminnej z betonu | m2 | 525
| D-01.02.04.22 | 000-8 | asfalt. o grub. 8 cm wraz z odwozem destruktu z
rozbiórki poza teren budowy pod wykonanie prze-
pustu
2. | STWiORB | 45100 | Rozbiórka podbudowy drogi powiatowej z kruszywa | m2 | 525
| D-01.02.04.12 | 000-8 | łamanego stabilizowanego mechanicznie o grubości
20 cm
3. | STWiORB | 45100 | Rozebranie części przelotowej istniejącego obiektu | m3 | 26.64
| D-01.02.04.62 | 000-8 | o wymiarach 3,0 m x 2,0 m ściany boczne murowane
z kamienia wraz ze stropem
4. | STWiORB | 45100 | Rozbiórka ścianek czołowych betonowych przepustu | m3 | 4.8
| D-01.02.04.91 | 000-8 | ramowego □ 3,0m*2,0 m cztery ścianki
betonowe z odwozem gruzu poza teren budowy
II. ROBOTY ZIEMNE
5. | STWiORB | 45100 | Wykonanie wykopów pod fundament przepustu □ | m3 | 58
| D-02.01.01.12 | 000-8 | 3,0m x 2,0 m oraz odkopanie istniejącego przepustu
6. | STWiORB | 45100 | Wykonanie wykopów pod koryto drogi na dojazdach | m3 | 156
| D-02.01.01.12 | 000-8 | do przepustu 100m*5,20*0,3=156m3
III. PRZEPUST POD KORONĄ DROGI
7. | STWiORB | 45230 | Wykonywanie części przelotowej przepustów drogo- | m | 10
| D-03.01.01.30 | 000-8 | wych jednootworowych, która składa się z ławy fun-
damentowej ze stabilizacji o Rm = 5,00 Mpa o grub.
50 cm, elementów prefabrykowanych skrzynkowych
|  | , | dwudzielnych o wym. 3,00 m x 2,00 m, z płytą zespa-
lającą żelbetową, wykonaniem izolacji grubej i cien-
kiej, warstwy betonu niekonstrukcyjnego jako zabez-
pieczenie izolacji oraz wykonanie zabetonowania kotew
pod bariery ochronne stalowe
8. | STWiORB | 45230 | Wykonanie ścianek czołowych przepustu skrzyn- | m3 | 19.1
| D-03.01.06.12 | 000-8 | kowego z betonu konstrukcyjnego C 30/37 (B-30)
dla przepustu skrzynkowego wraz z wykonaniem fu-
ndamentów, deskowania, zbrojenia i izolacji ścian
9. | STWiORB | 45230 | Wykonanie zasypek przepustów piaskiem średnioziar- | m3 | 45
| D-02.03.01.01 | 000-8 | nistym warstwami po 20 cm dla wszystkich przepustów
IV. PODBUDOWA POD NAWIERZCHNIĘ DROGI
10. | STWiORB | 45230 | Profilowanie i zagęszczenie podłoża pod warstwy | m2 | 559
| D-04.01.01.31 | 000-9 | konstrukcyjne nawierzchni wykonywane mech.
11. | STWiORB | 45230 | Wykonanie warstwy odsączającej z piasku średnioziar- | m2 | 559
| D-04.01.01.31 | 000-9 | nistego mechanicznie o gr. 20 cm-dojazdy do przepustu
12. | STWiORB | 45233 | Wykonanie podbudowy nawierzchni drogi z kru- | m2 | 559
| D-04.04.01.11 | 000-9 | szywa kamiennego łamanego stabilizowanego
mechanicznie (mieszanki nie związanej C50/30) o
grubości 22 cm
13. | STWiORB | 45233 | Wykonanie podbudowy nawierzchni drogi z betonu asfa- | m2 | 559
| D-04.07.01.11 | 000-9 | ltowego AC 22P o grubości 7 cm
V. NAWIERZCHNIA DROGI
14. | STWiORB | 45233 | Wykonanie nawierzchni z betonu asfaltowego dla | m2 | 539
| D-05.03.05.12 | 000-9 | ruchu KR3 - warstwa wiążąca z betonu asfaltowego AC
16W o grubości 6 cm
KOSZTORYS OFERTOWY DLA PRZEDSIĘWZIĘCIA : „Remont przepustu pod koroną drogi
powiatowej nr 0228T Krasów - Radków (przepust ramowy) w km 8+199 do km 8+304"
Lp | POZ. | KOD | Opis robót | Jedn. | Ilość | Cena | Wartość
| STWiORB | CPV |  | miary |  | jedn.
15. | STWiORB | 45233 | Wykonanie nawierzchni z betonu asfaltowego | m2 | 539
| D-05.03.05.31 | 000-9 | dla ruchu KR3 - warstwa ścieralna z betonu
asfaltowego AC 8S o grubości 4 cm
VI. ROBOTY WYKOŃCZENIOWE
16. | STWiORB | 45233 | Umocnienie skarp wlotu i wylotu przepustu skrzynkowe- | m2 | 70
| D-06.01.01.66 | 000-9 | go 3,00 m x 2,00 m na długości 3,0 m płytami betono-
wymi ażurowymi o wym. 60 x 40 x 10 cm z wypełnieniem
wolnych przestrzeni humusem,podsypka cem.-piask.
17. | STWiORB | 45233 | Wykonanie doziarnienia poboczy kruszywem łama- | m2 | 200
| D-05.02.01.01 | 000-9 | nym stabilizowanym mechanicznie 0/31,5 mm o
grubości warstwy 10 cm
VII. URZĄDZENIA BEZPIECZEŃSTWA RUCHU
18. | STWiORB | 45233 | Ustawienie barier ochronnych stalowych jednostronnych | mb | 24
| D-07.05.01.11 | 280-5 | przekładkowych typu SP-09/2 na długości przepustu
19. | STWiORB | 45233 | Montaż zakończeń barier ochronnych stalowych | szt. | 2
| D-07.05.01.11 | 280-5 | jednostronnych przekładkowych na zjazdach tzw.
"baranimi rogami"
RAZEM WARTOŚĆ ROBÓT
PODATEK VAT ( 23%)
RAZEM WARTOŚĆ BRUTTO