## Przedmiar
Zał. Nr 9 do SIWZ
Przedmiar robót
PRZEBUDOWA DROGI POWIATOWEJ NR 0264T w km od 6+860 do km 8+586 SKORKÓW – LEŚNICA
Nr poz. | Podstawa | Opis robót | Jm | Ilość
1 | 2 | 3 | 4 | 5
1. ROBOTY PRZYGOTOWAWCZE
1.1. ROZBIÓRKA ELEMENTÓW ULIC
1 | BCD D-01 01.01.11.01 | Odtworzenie trasy i punktów wysokościowych dla liniowych robót ziemnych w terenie równinnym 8,585-6,860 = 1.725 | km | 1.725
2 | BCD D-05 03.11.31.01 | Wykonanie frezowania nawierzchni asfaltowych na zimno, średnia grub. warstwy 3 cm, bez odwiezienia urobku. (8585-6860)*6 = 10350.000 | m2 | 10350
3 | BCD D-01 02.01.22.01 | Karczowanie krzaków i podszycia ilości sztuk krzaków 3000/ha. Wywiezienie i spalenie pozostałości po karczunku. 0,05 = 0.050 | ha | 0.05
4 | BCD D-01 02.04.41.01 | Rozebranie krawężników betonowych, ułożonych na podsypce cementowo-piaskowej Krawężnik do wymiany 1706 = 1706.000 | m | 1706
5 | BCD D-01 02.04.29.01 | Rozebranie chodników z kostki brukowej betonowej, ułożonej na podsypce cementowo-piaskowej Chodnik do przebudowy (8585-6885)*1,7 = 2890.000 | m2 | 2890
6 | BCD D-01 02.04.29.01 | Rozebranie zjazdów z kostki brukowej betonowej, ułożonej na podsypce cementowo-piaskowej 55 = 55.000 | m2 | 55
7 | BCD D-01 02.04.44.02 | Rozebranie obrzeży betonowych o wymiarach 8x30 cm, na podsypce piaskowej. 13+13+20+12 = 58.000 | m | 58
8 | BCD D-01 02.04.71.01 | Rozebranie części przelotowej przepustów z rur betonowych o średnicy 40 cm z uprzednim odkopaniem przepustów - rozebranie przepustów do wymiany Przepusty do remontu 605 = 605.000 | m | 605
9 | BCD D-01 02.01.11.03 | Ścinanie drzew bez utrudnień o średnicy 16-35 cm wraz z karczowaniem pni. 2 = 2.000 | szt | 2
10 | BCD D-01 02.01.12.01 | Ścinanie drzew bez utrudnień o średnicy 36-45 cm wraz z karczowaniem pni. 2 = 2.000 | szt | 2
11 | BCD D-01 02.01.12.03 | Ścinanie drzew bez utrudnień o średnicy 46-55 cm wraz z karczowaniem pni 2 = 2.000 | szt | 2
12 | BCD D-01 02.01.13.03 | Ścinanie drzew bez utrudnień o średnicy 66-75 cm wraz z karczowaniem pni 4 = 4.000 | szt | 4
13 | BCD D-01 02.01.14.01 | Ścinanie drzew bez utrudnień o średnicy 76-100 cm wraz z karczowaniem pni. 3 = 3.000 | szt | 3
14 | BCD D-01 02.09.11.01 | Wywiezienie gruzu z terenu rozbiórki samochodami na odl. do 1 km Gruz z frezowania 10350*0,03 = 310.500 Rozebrane krawężniki 0,0413*1706 = 70.458 Rozebrane obrzeża 0,0207*58 = 1.201 Rozebrane chodniki i zjazdy (ok. 60% kostki do odzysku) 2945*0,08*0,4 = 94.240 Rozebrane przepusty 0,0553*605 = 33.457 | m3 | 509.856
2. PODBUDOWY - POSZEZRZENIA
15 | BCD D-04 01.01.22.01 dopłata 3x | Koryto wykonywane ręcznie na poszerzeniach jezdni lub chodników w gruncie kat. II-IV, głębokość koryta 20 cm - 60 cm Na poszerzeniach (8585-6860)*0,5 = 862.500 | m2 | 862.5
16 | BCD D-04 02.01.13.02 dopłata 0,75x | Wykonanie i zagęszczanie mechanicznie warstwy z piasku na poszerzeniach, grubość warstwy 20 cm - 15 cm 862,5 = 862.500 | m2 | 862.5
17 | BCD D-04 04.02.12.01 dopłata 1,25x | Wykonanie podbudowy z kruszywa łamanego frakcji 0-31,50 mm, warstwa dolna, grubość warstwy po zagęszczeniu 20 cm - 25 cm 862,5 = 862.500 | m2 | 862.5
18 | BCD D-04 07.01.11.04 | Wykonanie podbudowy z mieszanki mineralno-asfaltowej AC 22 P dowożonej z odl. do 5 km, grubość warstwy po zagęszczeniu 7 cm 862,5 = 862.500 | m2 | 862.5
19 | BCD D-04 10.01.12.01 | Wykonanie podbudowy metodą głębokiego recyklingu na zimno, z mieszanki mineralno-cementowo-emulsyjnej, grubość warstwy po zagęszczeniu 21 cm (bez wyrównania mieszanką) (8585-6860)*6 = 10350.000 | m2 | 10350
3. NAWIERZCHNIE BITUMICZNE
20 | BCD D-04 03.01.22.03 | Skropienie mechaniczne warstw konstrukcyjnych niebitumicznych emulsją asfaltową (8585-6860)*6 = 10350.000 | m2 | 10350
21 | BCD D-05 03.05.12.04 | Wykonanie warstwy wiążącej z mieszanki mineralno-asfaltowej AC 16 W dowożonej z odl. do 5 km, grubość warstwy po zagęszczeniu 8 cm (8585-6860)*6 = 10350.000 | m2 | 10350
22 | BCD D-05 03.13.13.03 | Wykonanie nawierzchni z mieszanki mastyksowo-grysowej SMA 8, dowożonej z odległości do 5 km, grubość warstwy po zagęszczeniu 5 cm Nawierzchnie bitumiczne - ogółem (8585-6860)*6 = 10350.000 Pomniejszenie na wyniesienie skrzyżowania -364,5 = -364.500 | m2 | 9985.5
4. CHODNIKI I ZJAZDY- POSZERZENIE - STRONA LEWA
23 | BCD D-04 01.01.12.01 dopłata 2x | Koryto wykonywane mechanicznie w gruntach kat. II-IV, głębokość koryta 20 cm - 40 cm 850 = 850.000 | m2 | 850
24 | BCD D-04 02.01.11.01 | Wykonanie i zagęszczanie mechanicznie warstwy z piasku w korycie lub na całej szerokości drogi, grubość warstwy 15 cm Poszerzenie chodnika (8585-6885)*0,5 = 850.000 | m2 | 850
25 | BCD D-04 04.02.22.01 | Wykonanie podbudowy z kruszywa łamanego frakcji 0-31,50 mm, warstwa górna, grubość warstwy po zagęszczeniu 20 cm Poszerzenie chodnika i zjazdów (8585-6885)*0,5 = 850.000 | m2 | 850
26 | BCD D-05 03.23.15.03 dopłata 0,5x | Nawierzchnia z kostki brukowej betonowej szarej o grubości 8 cm na podsypce cementowo-piaskowej, spoiny wypełnione piaskiem - kostka z odzysku 1760 = 1760.000 | m2 | 1760
27 | BCD D-05 03.23.15.03 | Nawierzchnia z kostki brukowej betonowej szarej o grubości 8 cm na podsypce cementowo-piaskowej, spoiny wypełnione piaskiem - kostka nowa 2288 = 2288.000 | m2 | 2288
5. CHODNIKI - NOWE - PRAWA STRONA
28 | BCD D-01 02.02.12.01 | Mechaniczne usunięcie warstwy ziemi urodzajnej (humusu) gr. warstwy do 15 cm, na odl. do 30 m. 369*0,15 = 55.400 | m3 | 55.4
29 | BCD D-04 01.01.11.01 | Koryto wykonywane mechanicznie równiarką na całej szerokości jezdni i chodników w gruntach kat. II-IV, głębokość koryta 10 cm 369 = 369.000 | m2 | 369
30 | BCD D-04 02.01.11.01 | Wykonanie i zagęszczanie mechanicznie warstwy z piasku w korycie lub na całej szerokości drogi, grubość warstwy 10 cm 369 = 369.000 | m2 | 369
31 | BCD D-04 04.02.22.01 | Wykonanie podbudowy z kruszywa łamanego frakcji 0-31,50 mm, warstwa górna, grubość warstwy po zagęszczeniu 10 cm 369 = 369.000 | m2 | 369
32 | BCD D-05 03.23.15.03 | Nawierzchnia z kostki brukowej betonowej szarej o grubości 8 cm na podsypce cementowo-piaskowej, spoiny wypełnione piaskiem 369 = 369.000 | m2 | 369
6. WYNIESIONE SKRZYŻOWANIA
33 | BCD D-04 06.02.12.03 | Wykonanie podbudowy, beton C20/25, pielęgnacja podbudowy przez posypanie piaskiem i polewanie wodą, grubość warstwy po zagęszczeniu 15 cm Skrzyżowanie z drogą do Lhoist Bukowa 364*0,8 = 291.200 | m2 | 291.2
34 | BCD D-05 03.13.13.04 | Wykonanie nawierzchni z mieszanki mastyksowo-grysowej SMA 8, dowożonej z odległości do 5 km, grubość warstwy po zagęszczeniu 5 cm 364 = 364.000 | m2 | 364
35 | BCD D-08 01.01.11.04 | Ustawienie krawężników betonowych o wymiarach 15x30 cm wraz z wykonaniem ławy z oporem z betonu C12/15 2852 = 2852.000 | m | 2852
36 | BCD D-08 03.01.12.05 | Ustawienie obrzeży betonowych o wymiarach 8x30 cm na ławie z oporem z betonu C8/10, spoiny wypełnione piaskiem 996 = 996.000 | m | 996
37 | BCD D-08 03.01.12.05 | Ustawienie obrzeży betonowych o wymiarach 8x30 cm na ławie z oporem z betonu C8/10, spoiny wypełnione piaskiem - poprawa ustawienia istniejących obrzeży 680 = 680.000 | m | 680
8. ZJAZDY Z KOSTKI BETONOWEJ - NOWE - STRONA PRAWA
38 | BCD D-04 01.01.12.01 dopłata 2x | Koryto wykonywane mechanicznie w gruntach kat. II-IV, głębokość koryta 20 cm - 40 cm 835 = 840.000 | m2 | 840
39 | BCD D-04 02.01.12.01 | Wykonanie i zagęszczanie mechanicznie warstwy z piasku, grubość warstwy 15 cm 835 = 840.000 | m2 | 840
40 | BCD D-04 04.02.24.01 | Wykonanie podbudowy z kruszywa łamanego frakcji 0-31,50 mm, warstwa górna, grubość warstwy po zagęszczeniu 20 cm 835 = 840.000 | m2 | 840
41 | BCD D-05 03.23.15.04 | Nawierzchnia z kostki brukowej betonowej kolorowej o grubości 8 cm na podsypce cementowo-piaskowej, spoiny wypełnione piaskiem 835 = 840.000 | m2 | 840
9. ZJAZDY Z KRUSZYWA
42 | BCD D-04 01.01.12.01 dopłata 1,25x | Koryto wykonywane mechanicznie w gruntach kat. II-IV, głębokość koryta 20 cm - 25 cm 193+16+238 = 447.000 | m2 | 447
43 | BCD D-04 02.01.11.01 | Wykonanie i zagęszczanie mechanicznie warstwy z piasku w korycie lub na całej szerokości drogi, grubość warstwy 10 cm 447 = 447.000 | m2 | 447
44 | BCD D-05 02.01.23.01 | Wykonanie nawierzchni z tłucznia kamiennego, warstwa górna, grubość warstwy po zagęszczeniu 15 cm 447 = 447.000 | m2 | 447
10. POBOCZA - UMOCNIONE
45 | BCD D-04 01.01.22.01 dopłata 2x | Koryto wykonywane na poszerzeniach w gruncie kat. II-IV, głębokość koryta 20 cm - 40 cm Prawa strona 18,1+3,6+7,8+4,7+16,8+15,3+12+8,2+12,2+5,4+5,5+11,5+5,5+17,2+9,4+13+7,7+11,2+52,7+24+18,1+24,6+14,2+32+11,6+13,1+10,3+44,6+3,7+3,2+7+4,8+24,1+17+11+11,5+12,5+5,4+9,5+4,5+23,4+7,5+5,5+19,6+33,7+22,1+20,1+9,2+9,5+40,3+4+22,5+19,7+54,2+8,7+6,1+13,3+10,7+13,6+8,5+16,7+6,3+8,5+41,2+32,8+5,5+12,5+16,6 = 1036.800 | m2 | 1036.8
46 | BCD D-04 04.02.13.01 | Wykonanie podbudowy z kruszywa łamanego frakcji 31,5/63 mm, warstwa dolna, grubość warstwy po zagęszczeniu 25 cm 1067 = 1067.000 | m2 | 1067
47 | BCD D-04 04.02.23.01 | Wykonanie podbudowy z kruszywa łamanego frakcji 0-31,50 mm, warstwa górna, grubość warstwy po zagęszczeniu 15 cm - analogia 1067 = 1067.000 | m2 | 1067
48 | BCD D-04 03.01.22.03 | Skropienie mechaniczne warstw konstrukcyjnych niebitumicznych emulsją asfaltową - utrwalenie poboczy destruktem i emulsja asfaltową 1067 = 1067.000 | m2 | 1067
11. ODWODNIENIE
11.1. Studnia na przepuście
49 | BCD D-03 02.01.31.01 | Wykonanie studni rewizyjnych o średnicy 1,20 m, głębokość 2 m 1 = 1.000 | szt | 1
50 | BCD D-03 02.01.33.01 | Wykonanie studni rewizyjnych o średnicy 1,50 m, głębokość 2 m 1 = 1.000 | szt | 1
11.2 Rowy otwarte
51 | BCD D-06 04.01.21.02 | Oczyszczenie rowów z namułu z profilowaniem dna i skarp, grubość namułu 20 cm - rowy nieumocnione 8585-7060*0,85 = 2584.000 | m | 2584
52 | BCD D-10 03.01.11.01 | Nawierzchnie tymczasowe z płyt betonowych ażurowych wymiary 60x40x10 cm. Wypełnienie wolnych przestrzeni piaskiem, podsypka piaskowa, grubość warstwy 5 cm 1672*1,2055 = 2015.596 | m2 | 2015.596
53 | BCD D-06 02.01.11.02 | Ułożenie przepustów rurowych betonowych o średnicy 40 cm pod zjazdami 605 = 605.000 | m | 605
54 | Analiza własna | Scianki czołowe prefabrykowane przepustów pod zjazdami - dostawa i montaż 138 = 138.000 | szt | 138
12. ROBOTY WYKOŃCZENIOWE
55 | BCD D-06 01.01.15.21 | Plantowanie mechaniczne terenów płaskich w gruntach kat. I-III (8585-6885)*0,5*2 = 1700.000 | m2 | 1700
56 | BCD D-06 01.01.21.01 | Humusowanie z obsianiem skarp o szerokości do 1 m przy grubości warstwy ziemi urodzajnej (humusu) 5 cm (bez dowozu ziemi urodzajnej) 1700 = 1700.000 | m2 | 1700
57 | BCD D-03 06.01.11.01 | Regulacja pionowa kratek ściekowych, nadbudowa wykonana betonem 19 = 19.000 | szt | 19
58 | BCD D-03 06.01.21.01 | Regulacja pionowa studzienek rewizyjnych, nadbudowa wykonana betonem 61 = 61.000 | szt | 61
59 | BCD D-03 06.01.31.01 | Regulacja pionowa studzienek dla zaworów wodociągowych lub gazowych, nadbudowa wykonana betonem Zawory wodociągowe 64 = 64.000 | szt | 64
13. ORGANIZACJA RUCHU
60 | BCD D-01 02.04.81.01 | Rozebranie słupków do znaków drogowych zamocowanych w podłożu gruntowym 19 = 19.000 | szt | 19
61 | BCD D-01 02.04.83.01 | Zdjęcie tarcz znaków drogowych 22 = 22.000 | szt | 22
62 | BCD D-07 02.01.41.02 | Ustawienie słupów z rur stalowych o średnicy 70 mm dla znaków drogowych, wraz z wykonaniem i zasypaniem dołów z ubiciem warstwami 22 = 22.000 | szt | 22
63 | BCD D-07 02.01.44.37 | Przymocowanie do gotowych słupów tarczy znaków drogowych z blachy ocynkowanej, średnich typ A (trójkątny o boku 900 mm), folia odblaskowa I generacji Znak A-30 - 1 = 1.000 | szt | 1
64 | BCD D-07 02.01.44.46 | Przymocowanie do gotowych słupów tarczy znaków drogowych z blachy ocynkowanej, średnich typ B i C (okrągły o średnicy 800 mm), folia odblaskowa I generacji Znak B-20 - 1 = 1.000 Znak B-33 - 2 = 2.000 | szt | 3
65 | BCD D-07 02.01.44.52 | Przymocowanie do gotowych słupów tarczy znaków drogowych z blachy ocynkowanej, średnich i małych typ D (prostokątny 600x900 mm), folia odblaskowa I generacji Znak D-1 - 1 = 1.000 Znak D-4a - 1 = 1.000 Znak D-6 - 1 = 1.000 Znak D-15 - 4 = 4.000 Znak D-42 - 1 = 1.000 | szt | 8
66 | BCD D-07 02.01.46.17 | Przymocowanie do gotowych słupków tabliczek do znaków drogowych typ T z blachy aluminiowej, folia odblaskowa I generacji Znaki T-6a 0,6*0,6*1 = 0.360 Znak T-14 0,6*0,75 = 0.450 | m2 | 0.81
67 | BCD D-07 02.01.46.11 | Przymocowanie do gotowych słupków tablic znaków drogowych kierunkowych typ E z blachy ocynkowanej, folia odblaskowa I generacji | m2 | 1.78
68 | BCD D-07 02.01.66.09 | Ustawienie luster drogowych U-18a akrylowych o średnicy 700 mm wraz z zabetonowaniem słupków stalowych. | szt | 1
69 | BCD D-07 02.01.46.17 | Przymocowanie do gotowych słupków tabliczek do znaków drogowych typ U-3c/d z blachy aluminiowej, folia odblaskowa I generacji - analogia | m2 | 2.4
70 | BCD D-07 02.01.46.17 | Przymocowanie do gotowych słupków tabliczek do znaków drogowych typ U-9a/b z blachy aluminiowej, folia odblaskowa I generacji - analogia | m2 | 2.5
71 | BCD D-07 01.01.11.02 | Oznakowanie poziome jezdni farbą akrylową białą z elementami odblaskowymi, linie segregacyjne i krawędziowe ciągłe, malowane mechanicznie | m2 | 14.232
72 | BCD D-07 01.01.12.02 | Oznakowanie poziome jezdni farbą akrylową białą z elementami odblaskowymi, linie segregacyjne i krawędziowe przerywane, malowane mechanicznie | m2 | 1.44
73 | BCD D-07 01.01.13.02 | Oznakowanie poziome jezdni farbą akrylową białą z elementami odblaskowymi, linie na skrzyżowaniach i przejściach dla pieszych, malowane mechanicznie | m2 | 49.74
74 | BCD D-07 01.01.14.02 | Oznakowanie poziome jezdni farbą akrylową białą z elementami odblaskowymi, strzałki i inne symbole, malowane ręcznie | m2 | 9.84
14. AKTYWNE PRZEJŚCIA DLA PIESZYCH
75 | Analiza własna | Dostawa i montaz systemu APP - np Zebra Standard Plus | kpl | 1
76 | Analiza własna | Dostawa i montaz zasilania fotowoltaicznego | kpl | 1
15. WYPOSAŻENIE
77 | Analiza własna | Dostawa i montaż wiat przystankowych | szt. | 2