## Kosztorys ofertowy
Zał. 10 do SIWZ
Kosztorys ofertowy
PRZEBUDOWA DROGI POWIATOWEJ NR 0264T w km od 6+860 do km 8+586 SKORKÓW – LEŚNICA
Nr poz. | Podstawa | Opis robót | Jm | Ilość | Cena | Wartość
1 | 2 | 3 | 4 | 5 | 6 | 7
1. ROBOTY PRZYGOTOWAWCZE
1.1. ROZBIÓRKA ELEMENTÓW ULIC
1 | BCD D-01 01.01.11.01 | Odtworzenie trasy i punktów wysokościowych dla liniowych robót ziemnych w terenie równinnym
|  |  | km | 1.725
2 | BCD D-05 03.11.31.01 | Wykonanie frezowania nawierzchni asfaltowych na zimno, średnia grub. warstwy 3 cm, bez odwiezienia urobku.
|  |  | m2 | 10350
3 | BCD D-01 02.01.22.01 | Karczowanie krzaków i podszycia ilości sztuk krzaków 3000/ha. Wywiezienie i spalenie pozostałości po karczunku.
|  |  | ha | 0.05
4 | BCD D-01 02.04.41.01 | Rozebranie krawężników betonowych, ułożonych na podsypce cementowo-piaskowej
|  |  | m | 1706
5 | BCD D-01 02.04.29.01 | Rozebranie chodników z kostki brukowej betonowej, ułożonej na podsypce cementowo-piaskowej
|  |  | m2 | 2890
6 | BCD D-01 02.04.29.01 | Rozebranie zjazdów z kostki brukowej betonowej, ułożonej na podsypce cementowo-piaskowej
|  |  | m2 | 55
7 | BCD D-01 02.04.44.02 | Rozebranie obrzeży betonowych o wymiarach 8x30 cm, na podsypce piaskowej.
|  |  | m | 58
8 | BCD D-01 02.04.71.01 | Rozebranie części przelotowej przepustów z rur betonowych o średnicy 40 cm z uprzednim odkopaniem przepustów - rozebranie przepustów do wymiany
|  |  | m | 605
9 | BCD D-01 02.01.11.03 | Ścinanie drzew bez utrudnień o średnicy 16-35 cm wraz z karczowaniem pni.
|  |  | szt | 2
10 | BCD D-01 02.01.12.01 | Ścinanie drzew bez utrudnień o średnicy 36-45 cm wraz z karczowaniem pni.
|  |  | szt | 2
11 | BCD D-01 02.01.12.03 | Ścinanie drzew bez utrudnień o średnicy 46-55 cm wraz z karczowaniem pni
|  |  | szt | 2
12 | BCD D-01 02.01.13.03 | Ścinanie drzew bez utrudnień o średnicy 66-75 cm wraz z karczowaniem pni
|  |  | szt | 4
13 | BCD D-01 02.01.14.01 | Ścinanie drzew bez utrudnień o średnicy 76-100 cm wraz z karczowaniem pni.
|  |  | szt | 3
14 | BCD D-01 02.09.11.01 | Wywiezienie gruzu z terenu rozbiórki samochodami na odl. do 1 km
|  |  | m3 | 509.856
ROZBIÓRKA ELEMENTÓW ULIC
ROBOTY PRZYGOTOWAWCZE
2. PODBUDOWY - POSZEZRZENIA
15 | BCD D-04 01.01.22.01 dopłata 3x | Koryto wykonywane ręcznie na poszerzeniach jezdni lub chodników w gruncie kat. II-IV, głębokość koryta 20 cm - 60 cm
|  |  | m2 | 862.5
16 | BCD D-04 02.01.13.02 dopłata 0,75x | Wykonanie i zagęszczanie mechanicznie warstwy z piasku na poszerzeniach, grubość warstwy 20 cm - 15 cm
|  |  | m2 | 862.5
17 | BCD D-04 04.02.12.01 dopłata 1,25x | Wykonanie podbudowy z kruszywa łamanego frakcji 0-31,50 mm, warstwa dolna, grubość warstwy po zagęszczeniu 20 cm - 25 cm
|  |  | m2 | 862.5
18 | BCD D-04 07.01.11.04 | Wykonanie podbudowy z mieszanki mineralno-asfaltowej AC 22 P dowożonej z odl. do 5 km, grubość warstwy po zagęszczeniu 7 cm
|  |  | m2 | 862.5
19 | BCD D-04 10.01.12.01 | Wykonanie podbudowy metodą głębokiego recyklingu na zimno, z mieszanki mineralno-cementowo-emulsyjnej, grubość warstwy po zagęszczeniu 21 cm (bez wyrównania mieszanką)
|  |  | m2 | 10350
PODBUDOWY - POSZEZRZENIA
3. NAWIERZCHNIE BITUMICZNE
20 | BCD D-04 03.01.22.03 | Skropienie mechaniczne warstw konstrukcyjnych niebitumicznych emulsją asfaltową
|  |  | m2 | 10350
21 | BCD D-05 03.05.12.04 | Wykonanie warstwy wiążącej z mieszanki mineralno-asfaltowej AC 16 W dowożonej z odl. do 5 km, grubość warstwy po zagęszczeniu 8 cm
|  |  | m2 | 10350
22 | BCD D-05 03.13.13.03 | Wykonanie nawierzchni z mieszanki mastyksowo-grysowej SMA 8, dowożonej z odległości do 5 km, grubość warstwy po zagęszczeniu 5 cm
|  |  | m2 | 9985.5
NAWIERZCHNIE BITUMICZNE
4. CHODNIKI I ZJAZDY - POSZERZENIE
23 | BCD D-04 01.01.12.01 dopłata 2x | Koryto wykonywane mechanicznie w gruntach kat. II-IV, głębokość koryta 20 cm - 40 cm
|  |  | m2 | 850
24 | BCD D-04 02.01.11.01 | Wykonanie i zagęszczanie mechanicznie warstwy z piasku w korycie lub na całej szerokości drogi, grubość warstwy 15 cm
|  |  | m2 | 850
25 | BCD D-04 04.02.22.01 | Wykonanie podbudowy z kruszywa łamanego frakcji 0-31,50 mm, warstwa górna, grubość warstwy po zagęszczeniu 25 cm
|  |  | m2 | 850
26 | BCD D-05 03.23.15.03 dopłata 0,5x | Nawierzchnia z kostki brukowej betonowej szarej o grubości 8 cm na podsypce cementowo-piaskowej, spoiny wypełnione piaskiem - kostka z odzysku
|  |  | m2 | 1760
27 | BCD D-05 03.23.15.03 | Nawierzchnia z kostki brukowej betonowej szarej o grubości 8 cm na podsypce cementowo-piaskowej, spoiny wypełnione piaskiem - kostka nowa
|  |  | m2 | 2288
CHODNIKI - POSZERZENIE
5. CHODNIKI - NOWE - PRAWA STRONA
28 | BCD D-01 02.02.12.01 | Mechaniczne usunięcie warstwy ziemi urodzajnej (humusu) gr. warstwy do 15 cm, na odl. do 30 m.
|  |  | m3 | 55.4
29 | BCD D-04 01.01.11.01 | Koryto wykonywane mechanicznie równiarką na całej szerokości jezdni i chodników w gruntach kat. II-IV, głębokość koryta 10 cm
|  |  | m2 | 369
30 | BCD D-04 02.01.11.01 | Wykonanie i zagęszczanie mechanicznie warstwy z piasku w korycie lub na całej szerokości drogi, grubość warstwy 15 cm
|  |  | m2 | 369
31 | BCD D-04 04.02.22.01 | Wykonanie podbudowy z kruszywa łamanego frakcji 0-31,50 mm, warstwa górna, grubość warstwy po zagęszczeniu 25 cm
|  |  | m2 | 369
32 | BCD D-05 03.23.15.03 | Nawierzchnia z kostki brukowej betonowej szarej o grubości 8 cm na podsypce cementowo-piaskowej, spoiny wypełnione piaskiem
|  |  | m2 | 369
CHODNIKI - NOWE - PRAWA STRONA
6. WYNIESIONE SKRZYŻOWANIA
33 | BCD D-04 06.02.12.03 | Wykonanie podbudowy, beton C20/25, pielęgnacja podbudowy przez posypanie piaskiem i polewanie wodą, grubość warstwy po zagęszczeniu 15 cm
|  |  | m2 | 291.2
34 | BCD D-05 03.13.13.04 | Wykonanie nawierzchni z mieszanki mastyksowo-grysowej SMA 8, dowożonej z odległości do 5 km, grubość warstwy po zagęszczeniu 5 cm
|  |  | m2 | 364
WYNIESIONE SKRZYŻOWANIA
7. ELEMENTY ULIC
35 | BCD D-08 01.01.11.04 | Ustawienie krawężników betonowych o wymiarach 15x30 cm wraz z wykonaniem ławy z oporem z betonu C12/15
|  |  | m | 2852
36 | BCD D-08 03.01.12.05 | Ustawienie obrzeży betonowych o wymiarach 8x30 cm na ławie z oporem z betonu C8/10, spoiny wypełnione piaskiem
|  |  | m | 996
37 | BCD D-08 03.01.12.05 | Ustawienie obrzeży betonowych o wymiarach 8x30 cm na podsypce cementowo piaskowej, spoiny wypełnione piaskiem - poprawa ustawienia istniejących obrzeży
|  |  | m | 680
ELEMENTY ULIC
8. ZJAZDY Z KOSTKI BETONOWEJ - NOWE
38 | BCD D-04 01.01.12.01 dopłata 2x | Koryto wykonywane mechanicznie w gruntach kat. II-IV, głębokość koryta 20 cm - 40 cm
|  |  | m2 | 840
39 | BCD D-04 02.01.12.01 | Wykonanie i zagęszczanie mechanicznie warstwy z piasku, grubość warstwy 15 cm
|  |  | m2 | 840
40 | BCD D-04 04.02.24.01 | Wykonanie podbudowy z kruszywa łamanego frakcji 0-31,50 mm, warstwa górna, grubość warstwy po zagęszczeniu 25 cm
|  |  | m2 | 840
41 | BCD D-05 03.23.15.04 | Nawierzchnia z kostki brukowej betonowej kolorowej o grubości 8 cm na podsypce cementowo-piaskowej, spoiny wypełnione piaskiem
|  |  | m2 | 840
ZJAZDY Z KOSTKI BETONOWEJ - NOWE
9. ZJAZDY Z KRUSZYWA
42 | BCD D-04 01.01.12.01 dopłata 1,25x | Koryto wykonywane mechanicznie w gruntach kat. II-IV, głębokość koryta 20 cm - 25 cm
|  |  | m2 | 447
43 | BCD D-04 02.01.11.01 | Wykonanie i zagęszczanie mechanicznie warstwy z piasku w korycie lub na całej szerokości drogi, grubość warstwy 10 cm
|  |  | m2 | 447
44 | BCD D-05 02.01.23.01 | Wykonanie nawierzchni z tłucznia kamiennego, warstwa górna, grubość warstwy po zagęszczeniu 15 cm
|  |  | m2 | 447
ZJAZDY Z KRUSZYWA
10. POBOCZA - UMOCNIONE
45 | BCD D-04 01.01.22.01 dopłata 2x | Koryto wykonywane na poszerzeniach w gruncie kat. II-IV, głębokość koryta 20 cm - 40 cm
|  |  | m2 | 1036.8
46 | BCD D-04 04.02.13.01 | Wykonanie podbudowy z kruszywa łamanego frakcji 31,5/63 mm, warstwa dolna, grubość warstwy po zagęszczeniu 25 cm
|  |  | m2 | 1067
47 | BCD D-04 04.02.23.01 | Wykonanie podbudowy z kruszywa łamanego frakcji 0-31,50 mm, warstwa górna, grubość warstwy po zagęszczeniu 15 cm - analogia
|  |  | m2 | 1067
48 | BCD D-04 03.01.22.03 | Skropienie mechaniczne warstw konstrukcyjnych niebitumicznych emulsją asfaltową - utrwalenie poboczy destruktem i emulsja asfaltową
|  |  | m2 | 1067
POBOCZA - UMOCNIONE
11. ODWODNIENIE
11.1. Studnia na przepuście
49 | BCD D-03 02.01.31.01 | Wykonanie studni rewizyjnych o średnicy 1,20 m, głębokość 2 m
|  |  | szt | 1
50 | BCD D-03 02.01.33.01 | Wykonanie studni rewizyjnych o średnicy 1,50 m, głębokość 2 m
|  |  | szt | 1
Studnia na przepuście
11.2 Rowy otwarte
51 | BCD D-06 04.01.21.02 | Oczyszczenie rowów z namułu z profilowaniem dna i skarp, grubość namułu 20 cm - rowy nieumocnione
|  |  | m | 2584
52 | BCD D-10 03.01.11.01 | Nawierzchnie tymczasowe z płyt betonowych ażurowych wymiary 60x40x10 cm. Wypełnienie wolnych przestrzeni piaskiem, podsypka piaskowa, grubość warstwy 5 cm
|  |  | m2 | 2015.596
53 | BCD D-06 02.01.11.02 | Ułożenie przepustów rurowych betonowych o średnicy 40 cm pod zjazdami
|  |  | m | 605
54 | Analiza własna | Scianki czołowe prefabrykowane przepustów pod zjazdami - dostawa i montaż
|  |  | szt | 138
Rowy otwarte
ODWODNIENIE
12. ROBOTY WYKOŃCZENIOWE
55 | BCD D-06 01.01.15.21 | Plantowanie mechaniczne terenów płaskich w gruntach kat. I-III
|  |  | m2 | 1700
56 | BCD D-06 01.01.21.01 | Humusowanie z obsianiem skarp o szerokości do 1 m przy grubości warstwy ziemi urodzajnej (humusu) 5 cm (bez dowozu ziemi urodzajnej)
|  |  | m2 | 1700
57 | BCD D-03 06.01.11.01 | Regulacja pionowa kratek ściekowych, nadbudowa wykonana betonem
|  |  | szt | 19
58 | BCD D-03 06.01.21.01 | Regulacja pionowa studzienek rewizyjnych, nadbudowa wykonana betonem
|  |  | szt | 61
59 | BCD D-03 06.01.31.01 | Regulacja pionowa studzienek dla zaworów wodociągowych lub gazowych, nadbudowa wykonana betonem
|  |  | szt | 64
ROBOTY WYKOŃCZENIOWE
13. ORGANIZACJA RUCHU
60 | BCD D-01 02.04.81.01 | Rozebranie słupków do znaków drogowych zamocowanych w podłożu gruntowym
|  |  | szt | 19
61 | BCD D-01 02.04.83.01 | Zdjęcie tarcz znaków drogowych
|  |  | szt | 22
62 | BCD D-07 02.01.41.02 | Ustawienie słupów z rur stalowych o średnicy 70 mm dla znaków drogowych, wraz z wykonaniem i zasypaniem dołów z ubiciem warstwami
|  |  | szt | 22
63 | BCD D-07 02.01.44.37 | Przymocowanie do gotowych słupów tarczy znaków drogowych z blachy ocynkowanej, średnich typ A (trójkątny o boku 900 mm), folia odblaskowa I generacji
|  |  | szt | 1
64 | BCD D-07 02.01.44.46 | Przymocowanie do gotowych słupów tarczy znaków drogowych z blachy ocynkowanej, średnich typ B i C (okrągły o średnicy 800 mm), folia odblaskowa I generacji
|  |  | szt | 3
65 | BCD D-07 02.01.44.52 | Przymocowanie do gotowych słupów tarczy znaków drogowych z blachy ocynkowanej, średnich i małych typ D (prostokątny 600x900 mm), folia odblaskowa I generacji
|  |  | szt | 8
66 | BCD D-07 02.01.46.17 | Przymocowanie do gotowych słupków tabliczek do znaków drogowych typ T z blachy aluminiowej, folia odblaskowa I generacji
|  |  | m2 | 0.81
67 | BCD D-07 02.01.46.11 | Przymocowanie do gotowych słupków tablic znaków drogowych kierunkowych typ E z blachy ocynkowanej, folia odblaskowa I generacji
|  |  | m2 | 1.78
68 | BCD D-07 02.01.66.09 | Ustawienie luster drogowych U-18a akrylowych o średnicy 700 mm wraz z zabetonowaniem słupków stalowych.
|  |  | szt | 1
69 | BCD D-07 02.01.46.17 | Przymocowanie do gotowych słupków tabliczek do znaków drogowych typ U-3c/d z blachy aluminiowej, folia odblaskowa I generacji - analogia
|  |  | m2 | 2.4
70 | BCD D-07 02.01.46.17 | Przymocowanie do gotowych słupków tabliczek do znaków drogowych typ U-9a/b z blachy aluminiowej, folia odblaskowa I generacji - analogia
|  |  | m2 | 2.5
71 | BCD D-07 01.01.11.02 | Oznakowanie poziome jezdni farbą akrylową białą z elementami odblaskowymi, linie segregacyjne i krawędziowe ciągłe, malowane mechanicznie
|  |  | m2 | 14.232
72 | BCD D-07 01.01.12.02 | Oznakowanie poziome jezdni farbą akrylową białą z elementami odblaskowymi, linie segregacyjne i krawędziowe przerywane, malowane mechanicznie
|  |  | m2 | 1.44
73 | BCD D-07 01.01.13.02 | Oznakowanie poziome jezdni farbą akrylową białą z elementami odblaskowymi, linie na skrzyżowaniach i przejściach dla pieszych, malowane mechanicznie
|  |  | m2 | 49.74
74 | BCD D-07 01.01.14.02 | Oznakowanie poziome jezdni farbą akrylową białą z elementami odblaskowymi, strzałki i inne symbole, malowane ręcznie
|  |  | m2 | 9.84
ORGANIZACJA RUCHU
14. AKTYWNE PRZEJŚCIA DLA PIESZYCH
75 | Analiza własna | Dostawa i montaz systemu APP - np Zebra Standard Plus
|  |  | kpl | 1
76 | Analiza własna | Dostawa i montaz zasilania fotowoltaicznego
|  |  | kpl | 1
AKTYWNE PRZEJŚCIA DLA PIESZYCH
15. WYPOSAŻENIE
77 | Analiza własna | Dostawa i montaż wiat przystankowych
|  |  | szt. | 2
WYPOSAŻENIE
Razem k.b.
Podatek VAT 23%
Ogółem