## Przedmiar robót
PRZEDMIAR ROBÓT PO ZMIANACH
"Przebudowa drogi powiatowej Nr 0246T Kurzelów-Jeżowice-Łachów od km 4+767 do km 5+949 w miejscowości Jeżowice"
L.p. | Podstawa | Opis robót i obliczenie ich ilości | J.m. | Ilość jednostek | Razem
STWiORB CPV | D-01.00.00 45111000-8 | ROBOTY PRZYGOTOWAWCZE Roboty w zakresie burzenia, roboty ziemne
| D-01.01.01 | Wyznaczenie trasy i punktów wysokościowych
1 | D-01.01.01 | Wyznaczenie trasy i punktów wysokościowych w terenie równinnym | kpl. |  | 1
|  | ― układ drogowy o długości 1,182km | kpl. | 1
STWiORB CPV | D-02.00.00 45111000-8 | ROBOTY ZIEMNE Roboty w zakresie burzenia, roboty ziemne
| D-02.01.01 | Wykonanie wykopów
2 | D-02.01.01 | Wykonanie wykopów mechanicznie w gr. kat. I-V z transportem urobku na odkład lub utylizacją urobku | m3 |  | 1333
Nadmiar materiału oraz materiał nienadający się do ponownego wykorzystania stanowi własność Wykonawcy i należy go zutylizować.
|  | ― układ drogowy | m3 | 1333
STWiORB CPV | 03.00.00 45231000-5 | ODWODNIENIE KORPUSU DROGOWEGO Roboty w zakresie konstruowania, fundamentowania oraz wykonywania nawierzchni autostrad, dróg
| D-03.01.01 | Prefabrykowane przepusty drogowe rurowe
3 | D-03.01.01 | Wykonanie remontu istniejącego przepustu pod koroną drogi powiatowej w km 5+118 | kpl. |  | 1
|  | ― wymiana spękanych kręgów betonowych fi800 wraz z ściankami czołowymi. Długość przepustu 7m | kpl. | 1
STWiORB CPV | D-04.00.00 45233000-9 | PODBUDOWY Roboty w zakresie konstruowania, fundamentowania oraz wykonywania nawierzchni autostrad, dróg
| D-04.01.01 | Koryto wraz z profilowaniem i zagęszczeniem podłoża
4 | D-04.04.01 | Wykonanie koryta mechanicznie wraz z profilowaniem i zagęszczeniem podłoża w gr.kat I-VI, średnia głębok. koryta 30cm | m2 |  | 5665
|  | ― droga powiatowa | m2 | 5665
| D-04.04.02 | Podbudowy z kruszywa łamanego stabilizowanego mechanicznie
5 | D-04.04.02 | Wykonanie podbudowy zasadniczej z kruszywa łamanego 0/31,5, stabilizowanego mechanicznie gr. w-wy 10 cm, kruszywo C90/30 | m2 |  | 5311
|  | ― droga powiatowa | m2 | 5311
| D-04.05.01 | Podbudowa i ulepszone podłoże z gruntu lub kruszywa stabilizowanego hydraulicznie
6 | D-04.05.01 | Wykonanie warstwy ulepszonego podłoża z gruntu stabilizowanego hydraulicznie cementem o Rm=2,5MPa. Grubość warstwy 15 cm | m2 |  | 5665
|  | ― droga powiatowa | m2 | 5665
STWiORB CPV | D-05.00.00 45233000-9 | NAWIERZCHNIE Roboty w zakresie konstruowania, fundamentowania oraz wykonywania nawierzchni autostrad, dróg
| D-05.03.05 | Nawierzchnia z betonu asfaltowego - warstwa wiążąca
7 | D-05.03.05 | Wykonanie nawierzchni z betonu asfaltowego AC 16 W warstwa wiążąca, gr. w-wy 4 cm, z asfaltem 50/70 lub 35/50 | m2 |  | 5098
|  | ― droga powiatowa | m2 | 5098
8 | D-05.03.06 | Wykonanie nawierzchni z betonu asfaltowego AC 11 S warstwa ścieralna, gr. w-wy 4 cm, z asfaltem 50/70 | m2 |  | 4956
|  | ― droga powiatowa | m2 | 4956
9 | D-06.03.1 | Wykonanie nawierzchni zjazdów z utwardzonego kruszywa 0/31,5 gr. 10cm | m2 |  | 200
|  | ― nawierzchnia tożsama z poboczem | m2 | 200
STWiORB CPV | 06.00.00 45233000-9 | ROBOTY WYKOŃCZENIOWE Roboty w zakresie konstruowania, fundamentowania oraz wykonywania nawierzchni autostrad, dróg
10 | D-06.03.1 | Wykonanie pobocza utwardzonego kruszywem | m2 |  | 2368
Wykonanie pobocza utwardzonego kruszywem 0/31,5 gr. 10cm
|  | ― wzdłuż drogi powiatowej | m2 | 2368
STWiORB CPV | D-07.00.00 45233000-9 | OZNAKOWANIE DRÓG I URZĄDZENIA BEZPIECZEŃSTWA RUCHU Wykonawca wyceniając stałą organizację ruchu powinien uwzględnić koszty czasowej organizacji ruchu
| 07.02.01 | Oznakowanie pionowe
11 | 07.02.01 | Ustawienie słupków z rur stalowych dla znaków drogowych | szt. |  | 16
|  | ― o średnicy 70 mm | szt. | 16
12 | 07.02.01 | Wykonanie i montaż pionowych znaków drogowych, znaki zakazu, nakazu, ostrzegawcze i informacyjne o powierzchni do 0,3m2 ustawionych zgodnie z projektem stałej organizacji ruchu | szt. |  | 8
|  | ― wzdłuż drogi powiatowej | szt. | 8
13 | 07.02.01 | Wykonanie i montaż pionowych znaków drogowych, znaki kierunku i miejscowości, tablice uzupełniające o powierzchni powyżej 0,3m2 ustawionych zgodnie z projektem stałej organizacji ruchu | szt. |  | 4
|  | ― wzdłuż drogi powiatowej | szt. | 4