## Arkusz1
KOSZTORYS OFERTOWY
Docieplenie stropodachu na budynku ZDP we Włoszczowie
Lp. | Podstawa | Opis | Jedn.obm. | Ilość | Cena jedn. | Wartość
1 | Roboty rozbiórkowe i demontażowe
1 d.1 | KNR-W 4-01 0518-06 | Rozbiórka pokrycia z papy na dachach betonowych - pierwsza warstwa | m2 | 177.12
2 d.1 | KNR-W 4-01 0518-07 | Rozbiórka pokrycia z papy na dachach betonowych - następna warstwa | m2 | 177.12
3 d.1 | KNR-W 4-01 0545-04 | Rozebranie rynny z blachy nie nadającej się do użytku | m | 33
4 d.1 | KNR-W 4-01 0545-06 | Rozebranie rury spustowej z blachy nie nadającej się do użytku | m | 27.6
5 d.1 | KNR-W 4-01 0545-08 | Rozebranie obróbek murów ogniowych, okapów, kołnierzy, gzymsów itp. z blachy nie nadającej się do użytku Uwaga w tym wyłaz dachowy | m2 | 21.8
6 d.1 | KNR-W 4-01 0349-01 | Rozebranie kominów wolnostojących - kominy ponad połacią dachową 0,65*0,42*0,8*2+0,95*0,42*0,8 = 0,756 | m3 | 0.756
7 d.1 | KNR-W 4-02 0229-08 analogia | Demontaż rurociągu z PVC o śr. 75-110 mm na ścianach budynku - demontaż pionów kanalizacyjnych ponad połacią dachową | m | 0.8
8 d.1 | KNNR 9 0603-04 | Demontaż przewodów wyrównawczych mocowanych na wspornikach lub uchwytach | m | 81.6
| Razem dział Roboty rozbiórkowe i demontażowe |  |  |  |  | 0
2 | Pokrycie dachu
9 d.2 | KNR-W 4-01 0803-01 analogia | Uzupełnienie posadzki cementowej o powierzchni 1.0-5.0 m2 w jednym miejscu z zatarciem na ostro - zagruntowanie i wyrównanie stropodachu pod styropapę. Przyjęto grubość 1cm na całości. Krotność = 0,3 | m2 | 177.18
10 d.2 | KNR-W 2-02 0608-02 analogia | Izolacje cieplne i przeciwdźwiękowe z płyt styropianowych poziome na wierzchu konstrukcji na zaprawie - styropapa grubości 12cm klejona do dachu | m2 | 177.18
11 d.2 | KNR-W 2-02 0504-01 | Pokrycie dachów papą termozgrzewalną jednowarstwowe - na styropapie | m2 | 177.18
12 d.2 | KNR-W 2-02 0514-01 | Obróbki przy szerokości w rozwinięciu do 25 cm - z blachy stalowej ocynkowanej - kominy i wyłaz dachowy | m2 | 0.9
13 d.2 | KNR-W 2-02 0514-02 | Obróbki przy szerokości w rozwinięciu ponad 25 cm - z blachy stalowej ocynkowanej - gzymsy | m2 | 43.52
14 d.2 | KNR-W 2-02 0519-04 | Rynny dachowe półokrągłe o śr. 15 cm - z blachy stalowej ocynkowanej | m | 32.8
15 d.2 | KNR-W 2-02 0526-03 | Rury spustowe okrągłe o śr. 12 cm - z blachy stalowej ocynkowanej | m | 27.6
16 d.2 | KNR-W 2-02 0533-01 | Nasady wentylacyjne blaszane o średnicy wlotu do 20 cm | szt. | 3
17 d.2 | KNR-W 2-02 0128-01 | Wieloprzewodowe kominy wolno stojące z cegieł o przekroju przewodu 1/2x1/2 ceg. UWAGA w cenę wliczyć zabezpieczenie przeciw ptakom z siatki stalowej zabezpieczonej antykorozyjnie | m3 | 0.76
18 d.2 | KNR-W 5-08 0604-04 analogia | Montaż zwodów poziomych instalacji odgromowej nienaprężanych z pręta o średnicy do 10 mm na dachu płaskim na wspornikach klejonych - montaż instalacji odgromowej wraz z wspornikami klejonymi | m | 81.6
19 d.2 | KNR 2-02 1016-01 analogia | Ościeżnice drzwiowe stalowe dwukrotnie malowane na budowie FD1 dla drzwi wewnątrzlokalowych wbudowane w trakcie wznoszenia ścian - montaż wyłazu dachowego | szt. | 1
| Razem dział Pokrycie dachu |  |  |  |  | 0
RAZEM (netto) |  |  | 0
PODATEK VAT (23%) |  |  | 0
RAZEM (brutto) |  |  | 0