## Arkusz1
ZAŁĄCZNIK NR 11
KOSZTORYS OFERTOWY
Przebudowa drogi powiatowej nr 0401T powodująca poprawę bezpieczeństwa i dostępności na odcinkach Zabrody – Oleszno i ul. Przedborskiej we Włoszczowie
Zabrody - Oleszno
Lp. | Podstawa | Opis | Jedn.obm. | Ilość | Cena jedn. | Wartość
Rzeka Stara Czarna
1 | ROBOTY ZIEMNE
1.1 | KNNR 1/301/2 (1) | Ręczne wykonanie wykopów z załadunkiem urobku na środki transportowe i wywiezienie w miejsce składowania | m3 | 123.06 |  |  | 0
1.2 | BCD II kw 2014 | Zasypanie wykopów gruntem przepuszczalnym wraz z dostarczeniem gruntu i zagęszczeniem | m3 | 94.52 |  |  | 0
| Razem dział: ROBOTY ZIEMNE |  |  |  |  | 0
2 | ROBOTY ROZBIÓRKOWE
2.1 | KNR 231/803/3 | Rozebnanie istniejacej nawierzchni mostowej jezdni z mieszanki mineralno-bitumicznej, | m2 | 110.84 |  |  | 0
2.2 | KNR 231/803/3 | Rozebnanie istniejacej nawierzchni chodników z mieszanki mineralno-bitumicznej, złozenie gruzu w strefie robót | m2 | 49.56 |  |  | 0
2.3 | KNR 404/1103/4 | Załadowanie gruzu na środki transportowe i wywiezienie w miejsce składowania. | m3 | 13.56 |  |  | 0
2.4 | Opłata środowiskowa | Opłata taryfowa za umieszczanie odpadów ropochodnych na wysypiskach gminnych (Odpady asfaltów, smół i produktów smołowych) Obwieszczenie Ministra Środowiska. M.P. z 2013 poz 729 z dnia 13.08.2013. | Mg | 35.26 |  |  | 0
2.5 | KNR 233/702/1 (1) | Demontaż istniejących balustrad | t | 1.49 |  |  | 0
2.6 | KNR 404/1107/3 (1) | Załadowanie złomu pochodzacych z demontażu barier na środki transportowe i wywiezienie w miejsce składowania | t | 1.49 |  |  | 0
| Razem dział: ROBOTY ROZBIÓRKOWE |  |  |  |  | 0
3 | KONSTRUKCJA NOŚNA
3.1 | KNR 25/403/3 | Czyszczenie strumieniowo - ścierne na sucho, powierzchnie dolne konstrukcji nośnej | m2 | 235.5 |  |  | 0
3.2 | KNR 401/211/3 | Skucie skorodowanego betonu betonu do głębokości 3 cm, przyjęto szacunkowo 70% całkowitej powierzchni dolnej płyty | m2 | 164.85 |  |  | 0
3.3 | KNR 404/1103/4 | Załadowanie gruzu na środki transportowe i wywiezienie w miejsce składowania | m3 | 49.46 |  |  | 0
3.4 | Opłata środowiskowa | Opłata za umieszczanie odpadów na wysypiskach gminnych (Odpady z remontów i przebudowy dróg) Obwieszczenie Ministra Środowiska. M.P. z 2013 poz 729 z dnia 13.08.2013. | Mg | 118.69 |  |  | 0
3.5 | KNR 202/1513/1 | Zabezpieczenie antykorozyjne odsłoniętych prętów przez nałożenie warstwy ochronnej, powierzchni dolnej płyty | m | 200 |  |  | 0
3.6 | KNR 711/101/1 (7) | Gruntowanie podloża w technologi PCC - powierzchni dolnej płyty | m2 | 235.5 |  |  | 0
3.7 | KNR 711/106/9 (1) analogia <KNR 711/106/9 (1)> | Uzupełnienie ubytków w miejscach skutego betonu zaprawą typu PCC, ubytków | m2 | 164.85 |  |  | 0
3.8 | KNR 711/106/8 (4) | Nałożenie wyprawy zaprawami typu PCC - na powierzchni dolnej płyty | m2 | 235.5 |  |  | 0
3.9 | KNR 25/403/3 | Czyszczenie strumieniowo - ścierne na sucho, powierzchnie pionowej konstrukcji nośnej | m2 | 17.35 |  |  | 0
3.10 | KNR 401/211/3 | Skucie skorodowanego betonu betonu do głębokości 3 cm, przyjęto szacunkowo 50% całkowitej powierzchni dolnej płyty | m2 | 8.67 |  |  | 0
3.11 | KNR 404/1103/4 | Załadowanie gruzu na środki transportowe i wywiezienie w miejsce składowania | m2 | 8.67 |  |  | 0
3.12 | Opłata środowiskowa | Opłata za umieszczanie odpadów na wysypiskach gminnych (Odpady z remontów i przebudowy dróg) Obwieszczenie Ministra Środowiska. M.P. z 2013 poz 729 z dnia 13.08.2013. | Mg | 20.82 |  |  | 0
3.13 | KNR 202/1513/1 | Zabezpieczenie antykorozyjne odsłoniętych prętów przez nałożenie warstwy ochronnej, powierzchni dolnej płyty | m | 50 |  |  | 0
3.14 | KNR 711/101/1 (7) | Gruntowanie podloża w technologi PCC - powierzchni dolnej płyty | m2 | 8.67 |  |  | 0
3.15 | KNR 711/106/9 (1) analogia <KNR 711/106/9 (1)> | Uzupełnienie ubytków w miejscach skutego betonu zaprawą typu PCC, ubytków | m2 | 164.85 |  |  | 0
3.16 | KNR 711/106/8 (4) | Nałożenie wyprawy zaprawami typu PCC - na powierzchni dolnej płyty | m2 | 17.35 |  |  | 0
3.17 | KNR 25/403/1 | Czyszczenie strumieniowo - ścierne na sucho, powierzchnie kap chodnikowych | m2 | 48.58 |  |  | 0
3.18 | KNR 401/211/3 | Skucie skorodowanego betonu betonu do głębokości 3 cm, przyjęto szacunkowo 50% całkowitej powierzchni dolnej płyty | m2 | 24.29 |  |  | 0
3.19 | KNR 404/1103/4 | Załadowanie gruzu na środki transportowe i wywiezienie w miejsce składowania | m3 | 7.29 |  |  | 0
3.20 | Opłata środowiskowa | Opłata za umieszczanie odpadów na wysypiskach gminnych (Odpady z remontów i przebudowy dróg) Obwieszczenie Ministra Środowiska. M.P. z 2013 poz 729 z dnia 13.08.2013. | Mg | 7.29 |  |  | 0
3.21 | KNR 202/1513/1 | Zabezpieczenie antykorozyjne odsłoniętych prętów przez nałożenie warstwy ochronnej, powierzchni dolnej płyty | m | 50 |  |  | 0
3.22 | KNR 711/101/1 (7) | Gruntowanie podloża w technologi PCC - powierzchni płyty | m2 | 48.58 |  |  | 0
3.23 | KNR 711/106/8 (4) | Nałożenie wyprawy zaprawami typu PCC - na powierzchni płyty | m2 | 48.58 |  |  | 0
3.24 | BCD II kw 2014 | Pozyskanie i montaż kotew stalowych do zbrojenia | szt. | 52 |  |  | 0
3.25 | KNR 233/409/5 (1) | Betonowanie kap chodnikoych i gzymsów betonem klasy C30/37 | m3 | 13.96 |  |  | 0
3.26 | KNR 233/409/5 (3) | Montaż i demontaż deskowania systemowego | m3 | 13.96 |  |  | 0
3.27 | KNR 233/405/12 (1) | Wykonanie i montaż zbrojenia ze stali klasy AIIN | t | 2.27 |  |  | 0
3.28 | KNR 233/707/4 | Montaz rur ochronnych w kapie chodnikowej | m | 206.5 |  |  | 0
3.29 | KNR 211/210/1 | Ułożenie betonu wyrównawczego klasy C12/15pod konstrukcję kap chodnikowych | m3 | 2.1 |  |  | 0
3.30 | Kalkulacja indywidualna | Montaż prefabrykowanych desek gzymsowych z polimerobetonu do płyty pomostu z wypełnieniem spoin z zakupem i dostarczeniem loko budowa desek gzymsowych | m | 41.3 |  |  | 0
| Razem dział: KONSTRUKCJA NOŚNA |  |  |  |  | 0
4 | ROBOTY NAWIERZCHNIOWE I ZABEZPIECZAJĄCE
4.1 | BCD 2014 | Wykonanie nawierzchnia z mieszanki AC, stabilizowanej mechanicznie grubości 4 cm | m2 | 94.02 |  |  | 0
4.2 | KNR 231/313/1 | Wykonanie warstwa wiążącej z mieszanki MA grubości 5 cm | m2 | 94.02 |  |  | 0
4.3 | Kalkulacja indywidualna | Ułożenie nawierzchni bitumicznej modyfikowanej polimerami grubości 0,5 cm | m2 | 64.02 |  |  | 0
4.4 | KNR 33/28/1 (4) | Zabezpieczenie powierzchni betonowych farbami epoksydowymi | m2 | 679.66 |  |  | 0
4.5 | BCD IIkw 2014 | Wykonanie izolacji przeciwwilgociowej powłokowej bitumicznej na zimno, | m2 | 41.21 |  |  | 0
4.6 | KNR 15/527/1 analogia <KNR 15/527/1> | Zagruntowanie podłoża emulsją gruntującą. Ułożenie izolacji z papy termozgrzewalne | m2 | 158.04 |  |  | 0
| Razem dział: ROBOTY NAWIERZCHNIOWE I ZABEZPIECZAJĄCE |  |  |  |  | 0
5 | DYLATACJE
5.1 | Kalkulacja indywidualna | Wykonanie dylatacji systemowej szczelnej | m | 19.08 |  |  | 0
| Razem dział: DYLATACJE |  |  |  |  | 0
6 | WYPOSAŻENIE POMOSTU
6.1 | BCD IIkw 2014 | Montaż krawężników mostowych kamiennych na mieszance niskoskurczowej | m | 57.3 |  |  | 0
6.2 | BCD IIkw 2014 | Montaz barieroporęczy | m | 61.3 |  |  | 0
| Razem dział: WYPOSAŻENIE POMOSTU |  |  |  |  | 0
|  |  | NETTO |  |  | 0
|  |  | VAT |  |  | 0
BRUTTO
Rzeka Nowa Czarna
1 | ROBOTY ZIEMNE
1.1 | KNNR 1/301/2 (1) | Wykonanie wykopów z załadunkiem urobku na środki transportowe i wywiezienie w miejsce składowania | m3 | 80 |  |  | 0
1.2 | BCD II kw 2014 | Zasypanie wykopów gruntem przepuszczalnym wraz z dostarczeniem gruntu i zagęszczeniem | m3 | 56 |  |  | 0
| Razem dział: ROBOTY ZIEMNE |  |  |  |  | 0
2 | ROBOTY ROZBIÓRKOWE
2.1 | KNR 231/803/3 | Rozebnanie istniejacej nawierzchni mostowej jezdni z mieszanki mineralno-bitumicznej, | m2 | 94.38 |  |  | 0
2.2 | KNR 231/803/3 | Rozebnanie istniejacej nawierzchni chodników z mieszanki mineralno-bitumicznej, złozenie gruzu w strefie robót | m2 | 47.19 |  |  | 0
2.3 | KNR 404/1103/4 | Załadowanie gruzu na środki transportowe i wywiezienie w miejsce składowania. | m3 | 11.8 |  |  | 0
2.4 | Opłata środowiskowa | Opłata taryfowa za umieszczanie odpadów ropochodnych na wysypiskach gminnych (Odpady asfaltów, smół i produktów smołowych) Obwieszczenie Ministra Środowiska. M.P. z 2013 poz 729 z dnia 13.08.2013. | Mg | 30.68 |  |  | 0
2.5 | KNR 233/702/1 (1) | Demontaż istniejących balustrad | t | 1.48 |  |  | 0
2.6 | KNR 404/1107/3 (1) | Załadowanie złomu pochodzacych z demontażu barier na środki transportowe i wywiezienie w miejsce składowania | t | 1.48 |  |  | 0
| Razem dział: ROBOTY ROZBIÓRKOWE |  |  |  |  | 0
3 | KONSTRUKCJA NOŚNA
3.1 | KNR 25/403/3 | Czyszczenie strumieniowo - ścierne na sucho, powierzchnie dolne konstrukcji nośnej | m2 | 376.56 |  |  | 0
3.2 | KNR 401/211/3 | Skucie skorodowanego betonu betonu do głębokości 3 cm, przyjęto szacunkowo 70% całkowitej powierzchni dolnej płyty | m2 | 263.59 |  |  | 0
3.3 | KNR 404/1103/4 | Załadowanie gruzu na środki transportowe i wywiezienie w miejsce składowania | m3 | 7.91 |  |  | 0
3.4 | Opłata środowiskowa | Opłata za umieszczanie odpadów na wysypiskach gminnych (Odpady z remontów i przebudowy dróg) Obwieszczenie Ministra Środowiska. M.P. z 2013 poz 729 z dnia 13.08.2013. | Mg | 18.98 |  |  | 0
3.5 | KNR 202/1513/1 | Zabezpieczenie antykorozyjne odsłoniętych prętów przez nałożenie warstwy ochronnej, powierzchni dolnej płyty | m | 190 |  |  | 0
3.6 | KNR 711/101/1 (7) | Gruntowanie podloża w technologi PCC - powierzchni dolnej płyty | m2 | 376.56 |  |  | 0
3.7 | KNR 711/106/9 (1) analogia <KNR 711/106/9 (1)> | Uzupełnienie ubytków w miejscach skutego betonu zaprawą typu PCC | m2 | 263.59 |  |  | 0
3.8 | KNR 711/106/8 (4) | Nałożenie wyprawy zaprawami typu PCC - na powierzchni dolnej płyty | m2 | 376.56 |  |  | 0
3.9 | KNR 25/403/3 | Czyszczenie strumieniowo - ścierne na sucho, powierzchnie pionowej konstrukcji nośnej | m2 | 24.2 |  |  | 0
3.10 | KNR 401/211/3 | Skucie skorodowanego betonu betonu do głębokości 3 cm, przyjęto szacunkowo 50% całkowitej powierzchni pionowej płyty | m2 | 12.1 |  |  | 0
3.11 | KNR 404/1103/4 | Załadowanie gruzu na środki transportowe i wywiezienie w miejsce składowania | m3 | 0.36 |  |  | 0
3.12 | Opłata środowiskowa | Opłata za umieszczanie odpadów na wysypiskach gminnych (Odpady z remontów i przebudowy dróg) Obwieszczenie Ministra Środowiska. M.P. z 2013 poz 729 z dnia 13.08.2013. | Mg | 0.87 |  |  | 0
3.13 | KNR 202/1513/1 | Zabezpieczenie antykorozyjne odsłoniętych prętów przez nałożenie warstwy ochronnej, powierzchni dolnej płyty | m | 65 |  |  | 0
3.14 | KNR 711/101/1 (7) | Gruntowanie podloża w technologi PCC - powierzchni pionowych płyty | m2 | 24.2 |  |  | 0
3.15 | KNR 711/106/9 (1) analogia <KNR 711/106/9 (1)> | Uzupełnienie ubytków w miejscach skutego betonu zaprawą typu PCC, ubytków | m2 | 12.1 |  |  | 0
3.16 | KNR 711/106/8 (4) | Nałożenie wyprawy zaprawami typu PCC - na powierzchni pionowej płyty | m2 | 24.2 |  |  | 0
3.17 | KNR 25/403/1 | Czyszczenie strumieniowo - ścierne na sucho, powierzchnie płyty | m2 | 154.15 |  |  | 0
3.18 | KNR 401/211/3 | Skucie skorodowanego betonu betonu do głębokości 3 cm, przyjęto szacunkowo 50% całkowitej powierzchni płyty | m2 | 77.08 |  |  | 0
3.19 | KNR 404/1103/4 | Załadowanie gruzu na środki transportowe i wywiezienie w miejsce składowania | m3 | 1.51 |  |  | 0
3.20 | Opłata środowiskowa <KNZ 1/201/1> | Opłata za umieszczanie odpadów na wysypiskach gminnych (Odpady z remontów i przebudowy dróg) Obwieszczenie Ministra Środowiska. M.P. z 2013 poz 729 z dnia 13.08.2013. | Mg | 3.61 |  |  | 0
3.21 | KNR 202/1513/1 | Zabezpieczenie antykorozyjne odsłoniętych prętów przez nałożenie warstwy ochronnej, powierzchni płyty | m | 98 |  |  | 0
3.22 | KNR 711/101/1 (7) | Gruntowanie podloża w technologi PCC - powierzchni płyty | m2 | 154.15 |  |  | 0
3.23 | KNR 711/106/9 (1) analogia <KNR 711/106/9 (1)> | Uzupełnienie ubytków w miejscach skutego betonu zaprawą typu PCC, ubytków | m2 | 77.08 |  |  | 0
3.24 | KNR 711/106/8 (4) | Nałożenie wyprawy zaprawami typu PCC - na powierzchni płyty | m2 | 154.15 |  |  | 0
3.25 | BCD II kw 2014 | Pozyskanie i montaż kotew stalowych do zbrojenia | szt. | 40 |  |  | 0
3.26 | KNR 233/409/5 (1) | Betonowanie kap chodnikoych i gzymsów betonem klasy C30/37 | m3 | 15.45 |  |  | 0
3.27 | KNR 233/409/5 (3) | Montaż i demontaż deskowania systemowego | m3 | 15.45 |  |  | 0
3.28 | KNR 233/405/12 (1) | Wykonanie i montaż zbrojenia ze stali klasy AIIN | t | 2.53 |  |  | 0
3.29 | KNR 233/707/4 | Montaz rur ochronnych w kapie chodnikowej | m | 206.5 |  |  | 0
3.30 | KNR 211/210/1 | Ułożenie betonu wyrównawczego klasy C12/15pod konstrukcję kap chodnikowych | m3 | 2.25 |  |  | 0
3.31 | Kalkulacja indywidualna | Montaż prefabrykowanych desek gzymsowych z polimerobetonu do płyty pomostu z wypełnieniem spoin z zakupem i dostarczeniem loko budowa desek gzymsowych | m | 41.3 |  |  | 0
| Razem dział: KONSTRUKCJA NOŚNA |  |  |  |  | 0
4 | ROBOTY NAWIERZCHNIOWE I ZABEZPIECZAJĄCE
4.1 | BCD 2014 | Wykonanie nawierzchnia z mieszanki AC, stabilizowanej mechanicznie grubości 4 cm | m2 | 94.26 |  |  | 0
4.2 | KNR 231/313/1 | Wykonanie warstwa wiążącej z mieszanki MA grubości 5 cm | m2 | 94.26 |  |  | 0
4.3 | Kalkulacja indywidualna | Ułożenie nawierzchni bitumicznej modyfikowanej polimerami grubości 0,5 cm | m2 | 70.21 |  |  | 0
4.4 | KNR 33/28/1 (4) | Zabezpieczenie powierzchni betonowych farbami epoksydowymi | m2 | 400.76 |  |  | 0
4.5 | BCD IIkw 2014 | Wykonanie izolacji przeciwwilgociowej powłokowej bitumicznej na zimno, | m2 | 19.89 |  |  | 0
4.6 | KNR 15/527/1 analogia <KNR 15/527/1> | Zagruntowanie podłoża emulsją gruntującą. Ułożenie izolacji z papy termozgrzewalnej | m2 | 164.47 |  |  | 0
| Razem dział: ROBOTY NAWIERZCHNIOWE I ZABEZPIECZAJĄCE |  |  |  |  | 0
5 | DYLATACJE
5.1 | Kalkulacja indywidualna | Wykonanie dylatacji systemowej szczelnej | m | 19.76 |  |  | 0
| Razem dział: DYLATACJE |  |  |  |  | 0
6 | WYPOSAŻENIE POMOSTU
6.1 | BCD IIkw 2014 | Montaż krawężników mostowych kamiennych na mieszance niskoskurczowej | m | 61.3 |  |  | 0
6.2 | BCD IIkw 2014 | Montaz barieroporęczy | m | 81.15 |  |  | 0
| Razem dział: WYPOSAŻENIE POMOSTU |  |  |  |  | 0
|  |  | NETTO |  |  | 0
|  |  | VAT |  |  | 0
BRUTTO
odcinek Zabrody - Oleszno
1 | Odtworzenia trasy i punktów wysokościowych
1.1 | KNR 2-01 0119-03 z.sz. 2.3.3 9902 | Odtworzenie trasy i punktów wysokościowych w terenie równinnym | km | 3.321 |  |  | 0
| Razem dział: Odtworzenia trasy i punktów wysokościowych |  |  |  |  | 0
2 | Usunięcie drzew i krzewów; karczowanie zakrzaczeń
2.1 | KNNR 1 0102-06 analogia | Mechaniczne karczowanie zakrzaczeń przydrożnych (pobocza, skarpy i rowy) | ha | 1.5 |  |  | 0
| Razem dział: Usunięcie drzew i krzewów; karczowanie zakrzaczeń |  |  |  |  | 0
3 | Zdjęcie warstwy humusu
3.1 | KNNR 1 0113-01 | Usunięcie warstwy ziemi urodzajnej (humusu) o grubości do 10cm | m2 | 13600 |  |  | 0
3.2 | KNR 2-01 0125-01 | Ręczne usunięcie warstwy ziemi urodzajnej (humusu) o grubości do 15 cm bez darni z przerzutem | m2 | 3400 |  |  | 0
3.3 | KNNR 1 0205-03 | Roboty ziemne wykonywane koparkami przedsiębiernymi o poj.łyżki 0.40 m3 w gr.kat. I-III w ziemi uprzednio zmag.w hałdach z transp.urobku na odl. 1 km sam.samowyład. | m3 | 1870 |  |  | 0
3.4 | KNNR 1 0208-02 | Dodatek za każdy rozp. 1 km transportu ziemi samochodami samowyładowczymi po drogach o nawierzchni utwardzonej(kat.gr. I-IV) Krotność = 4 | m3 | 1870 |  |  | 0
| Razem dział: Zdjęcie warstwy humusu |  |  |  |  | 0
4 | Rozbiórki elementów dróg
4.1 | KNR 2-31 0804-01 0804-02 | Ręczne rozebranie nawierzchni z tłucznia kamiennego o grubości 10 cm - zjazdy | m2 | 1080 |  |  | 0
4.2 | KNR 4-04 1103-04 1103-05 | Wywiezienie gruzu z terenu rozbiórki przy mechanicznym załadowaniu i wyładowaniu samochodem samowyładowczym na odległość 5 km | m3 | 108 |  |  | 0
4.3 | KNR AT-03 0101-01 | Cięcie nawierzchni piłą tarczową przy ułożeniu krawężnika | m | 435 |  |  | 0
| Razem dział: Rozbiórki elementów dróg |  |  |  |  | 0
5 | Wykonanie wykopów w gruntach I-IV kat.
5.1 | KNNR 1 0201-06 | Wykonanie wykopów mechanicznie w gr. kat. I-V z transportem urobku na odkład na odl. 1km | m3 | 450 |  |  | 0
5.2 | KNNR 1 0208-02 | Dodatek za każdy rozp. 1 km transportu ziemi samochodami samowyładowczymi po drogach o nawierzchni utwardzonej(kat.gr. I-IV) Krotność = 4 | m3 | 450 |  |  | 0
| Razem dział: Wykonanie wykopów w gruntach I-IV kat. |  |  |  |  | 0
6 | Wykonanie nasypów
6.1 | KNNR 1 0407-01 analogia | Formowanie i zagęszczanie nasypów o wys. do 3,0 m spycharkami w gruncie kat.I-II wraz z kosztami pozyskania materiału | m3 | 2300 |  |  | 0
6.2 | KNNR 1 0503-06 | Plantowanie (obrobienie na czysto) skarp i korony nasypów - droga powiatowa | m2 | 8700 |  |  | 0
| Razem dział: Wykonanie nasypów |  |  |  |  | 0
7 | Przepusty pod koroną drogi
7.1 | KNR 15-01 0108-03 | Oczyszczenie z namułu przepustów rurowych o śr. 0.8 | m | 35 |  |  | 0
7.2 | KNR 15-01 0108-04 | Oczyszczenie z namułu przepustów rurowych o śr. 1.0 m | m | 35 |  |  | 0
| Razem dział: Przepusty pod koroną drogi |  |  |  |  | 0
8 | Oczyszczenie rowów
8.1 | KNNR 6 1302-02 | Oczyszczenie rowów z wyprofilowaniem dna i skarp z namułu gr. 20 cm | m | 6225 |  |  | 0
| Razem dział: Oczyszczenie rowów |  |  |  |  | 0
9 | Kanalizacja deszczowa
9.1 | KNNR 1 0307-03 analogia | Wykopy liniowe o szerokości 0,8-2,5 m i głębokości do 3,0 m o ścianach pionowych w gruntach suchych kat. I-II (wykopy pod studnie, wpusty, kolektory oraz przykanaliki) | m3 | 655 |  |  | 0
9.2 | KNR 2-01 0322-01 analogia | Pełne umocnienie pionowych ścian wykopów liniowych o głębok.do 3.0 m wypraskami w grunt.suchych kat.I-II wraz z rozbiór. | m2 | 1400 |  |  | 0
9.3 | KNR 2-18 0508-05 analogia | Kolektor deszczowy z rur PVC-u klasy S SN8 - średnica 315x9,2mm | m | 435 |  |  | 0
9.4 | KNNR 11 0505-06 z.sz.3.10. | Przykanaliki z rur z tworzyw sztucznych dwuściennych o śr. nom. 200 mm - (długość do 15 m) | m | 30 |  |  | 0
9.5 | KNNR 11 0501-05 analogia | Podsypka obsypka i zasypka kanałów rurowych kanalizacji deszczowej i przykanalików (piasek, pospółka, keramzyt) | m3 | 725 |  |  | 0
9.6 | KNR 2-18 0613-03 analogia | Studnie rewizyjne betonowe DN 1200mm z dnem z betonu C35/45 wraz z włazami żeliwnymi C250 z nabudową na istniejącym przepuście | stud. | 1 |  |  | 0
9.7 | KNR 2-18 0613-01 | Studnie rewizyjne betonowe DN 1000mm z dnem z betonu C35/45 wraz z włazami żeliwnymi C250 | stud. | 13 |  |  | 0
9.8 | KNNR 4 1424-02 | Studzienki ściekowe uliczne betonowe o śr.500 mm z osadnikiem bez syfonu | szt. | 12 |  |  | 0
9.9 | KNNR 11 0501-03 | Wykonanie podłoża betonowego pod konstrukcję separatora substancji ropopochodnych | m3 | 0.5 |  |  | 0
9.10 | kalkulacja indywidualna | Koszt zakupu separatora substancji ropopochodnych | szt. | 1 |  |  | 0
9.11 | kalkulacja indywidualna | Montaż separatora w gotowym wykopie | szt. | 1 |  |  | 0
| Razem dział: Kanalizacja deszczowa |  |  |  |  | 0
10 | Ścieki z prefabrykowanych elementów betonowych
10.1 | KNR 2-31 0607-02 analogia | Ułożenie ścieku przykrawężnikowego z dwóch rzędów kostki brukowej betonowej, prostokątnej, szarej - grubości 6cm na podsypce cementowo - piaskowej gr. 3cm | m | 396 |  |  | 0
| Razem dział: Ścieki z prefabrykowanych elementów betonowych |  |  |  |  | 0
11 | Ścieki podchodnikowe
11.1 | KNR 2-31 0402-01 | Ława pod ścieki z pospółki | m3 | 0.4 |  |  | 0
11.2 | KNR 2-31 0403-01 | Krawężniki betonowe wystające o wymiarach 15x30 cm na podsypce piaskowej | m | 6 |  |  | 0
11.3 | KNNR 6 0109-02 | Podbudowy betonowe gr.15 cm pielęgnowane piaskiem i wodą | m2 | 1 |  |  | 0
11.4 | KNNR 6 0503-04 | Przykrycie ścieków płytami podchodnikowymi | m2 | 1.5 |  |  | 0
11.5 | KNNR 10 0407-01 | Wykonanie ubezpieczenia płytami ażurowymi typu "Krata"60x40x8 cm | m2 | 2 |  |  | 0
11.6 | KNR 2-11 0524-02 | Wbijanie kołków do zamocowania płyt ażurowych | szt. | 8 |  |  | 0
| Razem dział: Ścieki podchodnikowe |  |  |  |  | 0
12 | Profilowanie i zagęszczanie podłoża
12.1 | KNR 2-31 0103-04 | Mechaniczne profilowanie i zagęszczenie podłoża pod warstwy konstrukcyjne nawierzchni w gruncie kat. I-IV | m2 | 9480 |  |  | 0
| Razem dział: Profilowanie i zagęszczanie podłoża |  |  |  |  | 0
13 | Profilowanie i zagęszczanie podłoża
13.1 | KNNR 6 1005-06 | Oczyszczenie warstw konstrukcyjnych mechanicznie - pod warstwę ścieralną | m2 | 21675 |  |  | 0
13.2 | KNR 2-31 1004-07 | Skropienie warstw konstrukcyjnych emulsją asfaltową | m2 | 21675 |  |  | 0
13.3 | KNNR 6 1005-06 | Oczyszczenie warstw konstrukcyjnych mechanicznie pod warstwę wiążącą | m2 | 22225 |  |  | 0
13.4 | KNR 2-31 1004-07 | Skropienie warstw konstrukcyjnych emulsją asfaltową | m2 | 22225 |  |  | 0
13.5 | KNNR 6 1005-06 | Oczyszczenie mechaniczne nawierzchni drogowych bitumicznych pod podbudowę bitumiczną | m2 | 22750 |  |  | 0
13.6 | KNR 2-31 1004-07 | Skropienie warstw konstrukcyjnych emulsją afaltową pod podbudowę bitumiczną | m2 | 22750 |  |  | 0
| Razem dział: Profilowanie i zagęszczanie podłoża |  |  |  |  | 0
14 | Podbudowa z kruszywa łamanego stabilizowanego mechanicznie
14.1 | KNR 2-31 0114-07 0114-08 | Podbudowa z kruszywa łamanego - warstwa górna o grubości po zagęszczeniu 15 cm pod konstrukcję chodników i zjazdów z kostki | m2 | 653 |  |  | 0
| Razem dział: Podbudowa z kruszywa łamanego stabilizowanego mechanicznie |  |  |  |  | 0
15 | Wykonanie podbudowy z chudego betonu
15.1 | KNR 2-31 0109-01 0109-02 | Podbudowa betonowa z dylatacją - grubość warstwy po zagęszczeniu 22 cm | m2 | 115 |  |  | 0
| Razem dział: Wykonanie podbudowy z chudego betonu |  |  |  |  | 0
16 | Wykonanie podbudowy zasadniczej AC 22P
16.1 | KNR 2-31 0110-01 0110-02 | Podbudowa z mieszanki mineralno-bitumicznej - grubość warstwy po zagęszczeniu 4 cm (km - 1+250 - km 1+925 oraz km 2+525 - km 3+321) | m2 | 9555 |  |  | 0
16.2 | KNR 2-31 0110-01 0110-02 | Podbudowa z mieszanki mineralno-bitumicznej - grubość warstwy po zagęszczeniu 8 cm (km 0+000 - km 1+250-km oraz km 1+925 - km 2+525) | m2 | 12670 |  |  | 0
16.3 | KNR 2-31 0108-02 analogia | Dodatek na wyrownanie istniejącej nawierzchni mieszanką mineralno-asfaltowa na łukach, zwiększenie grubości warstwy na dojazdach do obiektów oraz na początku i końcu odcinka. (zał 60kg na m2 podbudowy) | t | 1333.5 |  |  | 0
| Razem dział: Wykonanie podbudowy zasadniczej AC 22P |  |  |  |  | 0
17 | Nawierzchnia z kruszywa
17.1 | KNR 2-31 0204-05 0204-06 | Nawierzchnia zjazdów z kruszywa - grubość po zagęszczeniu 20 cm | m2 | 1140 |  |  | 0
| Razem dział: Nawierzchnia z kruszywa |  |  |  |  | 0
18 | Nawierzchnia z betonu asfaltowego, warstwa wiążąca AC 16W
18.1 | KNR 2-31 0310-01 0310-02 | Nawierzchnia z mieszanek mineralno-bitumicznych grysowych - warstwa wiążąca asfaltowa - grubość po zagęszcz. 8 cm (nawierzchnia drogi powiatowej i skrzyżowań z drogami bocznymi) | m2 | 21675 |  |  | 0
18.2 | KNR AT-04 0104-03 analogia | Ułożenie gesyntetyku na styku nowej i starej nawierzchni na początku i końcu odcinka | m2 | 24 |  |  | 0
| Razem dział: Nawierzchnia z betonu asfaltowego, warstwa wiążąca AC 16W |  |  |  |  | 0
19 | Nawierzchnia z betonu asfaltowego, warstwa ścieralna
19.1 | KNR 2-31 0311-05 0311-06 | Nawierzchnia z mieszanek mineralno-bitumicznych grysowo-żwirowych - warstwa ścieralna asfaltowa - grubość po zagęszcz. 4 cm (nawierzchnia drogi powiatowej i skrzyżowań z drogami bocznymi) | m2 | 21250 |  |  | 0
| Razem dział: Nawierzchnia z betonu asfaltowego, warstwa ścieralna |  |  |  |  | 0
20 | Nawierzchnia zatoki autobusowej
20.1 | KNR 2-31 0511-03 | Nawierzchnie z kostki brukowej betonowej grubość 8 cm na podsypce cementowo-piaskowej | m2 | 115 |  |  | 0
| Razem dział:Nawierzchnia zatoki autobusowej |  |  |  |  | 0
21 | Frezowanie nawierzchni asfaltowych na zimno
21.1 | KNR AT-03 0102-01 | Roboty remontowe - frezowanie nawierzchni bitumicznej o gr. do 4 cm z wywozem materiału z rozbiórki na odl. do 1 km | m2 | 21250 |  |  | 0
| Razem dział: Frezowanie nawierzchni asfaltowych na zimno |  |  |  |  | 0
22 | Humusowanie skarp wraz z obsianiem trawą
22.1 | KNNR 1 0507-01 | Humusowanie skarp z obsianiem trawą na skarpach, grubość warstwy humusu 5 cm. (humus z odzysku) | m2 | 8700 |  |  | 0
22.2 | KNNR 1 0507-05 | Dod.za każdy rozp. 1 m humusow.skarp szerszych od 1 m za każdy nast. 1 cm grub.humusu Krotność = 10 | m2 | 8700 |  |  | 0
| Razem dział: Humusowanie skarp wraz z obsianiem trawą |  |  |  |  | 0
23 | Ścinanie i uzupełnianie poboczy
23.1 | KNNR 6 0204-06 analogia | Nawierzchnie z kruszywa kamiennego lub destrukt z frezowania (założono 30% nawierzchni z destruktu) o gr. 15 cm | m2 | 7650 |  |  | 0
| Razem dział: Ścinanie i uzupełnianie poboczy |  |  |  |  | 0
24 | Oznakowanie poziome
24.1 | KNNR 6 0705-05 analogia | Oznakowanie poziome jezdni farbą chlorokauczukową - linie na skrzyżowaniach i przejściach dla pieszych malowane ręcznie - oznakowanie masami termoplastycznymi | m2 | 24 |  |  | 0
24.2 | KNNR 6 0705-08 analogia | Oznakowanie poziome jezdni farbą chlorokauczukową - krawężniki na przystankach malowane ręcznie - oznakowanie odblaskowe | m2 | 28 |  |  | 0
| Razem dział: Oznakowanie poziome |  |  |  |  | 0
25 | Oznakowanie pionowe
25.1 | KNNR 6 0702-01 | Pionowe znaki drogowe - słupki z rur stalowych | szt. | 25 |  |  | 0
25.2 | KNNR 6 0702-05 analogia | Pionowe znaki drogowe - znaki zakazu, nakazu, ostrzegawcze i informacyjne | szt. | 23 |  |  | 0
25.3 | kalkulacja indywidualna | Pionowe znaki drogowe - znaki aktywne D-6 z zasilaniem solarnym | szt. | 2 |  |  | 0
| Razem dział: Oznakowanie pionowe |  |  |  |  | 0
26 | Urządzenia zabezpieczające ruch pieszych
26.1 | KNNR 6 0703-02 | Bariery ochronne stalowe jednostronne o masie 1 m 39 kg | m | 180 |  |  | 0
26.2 | kalkulacja indywidualna | Zakup dostawa i montaż latarni oświetleniowej z zasilaniem solarnym | szt. | 1 |  |  | 0
| Razem dział: Urządzenia zabezpieczające ruch pieszych |  |  |  |  | 0
27 | Krawężnik betonowy
27.1 | KNR 2-31 0402-04 | Ława pod krawężniki betonowa z oporem o obj. 0,09m3/mb z betonu C15/20 - bez ścieku | m3 | 5.22 |  |  | 0
27.2 | KNR 2-31 0403-04 | Krawężniki betonowe o wymiarach 20x30 cm na podsypce cementowo-piaskowej | m | 59 |  |  | 0
27.3 | KNR 2-31 0402-04 | Ława pod krawężniki betonowa z oporem o obj. 0,13m3/mb z betonu C15/20 - ze ściekiem | m3 | 54.6 |  |  | 0
27.4 | KNR 2-31 0403-04 | Krawężniki betonowe o wymiarach 20x30 cm na podsypce cementowo-piaskowej | m | 420 |  |  | 0
27.5 | KNR 2-31 0402-04 | Ława pod krawężniki betonowa z oporem o obj. 0,07m3/mb z betonu C15/20 | m3 | 2.38 |  |  | 0
27.6 | KNR 2-31 0403-05 | Krawężniki betonowe wtopione o wymiarach 12x25 cm na podsypce cementowo-piaskowej | m | 34 |  |  | 0
| Razem dział: Krawężnik betonowy |  |  |  |  | 0
28 | Chodnik z betonowej kostki brukowej
28.1 | KNR 2-31 0511-02 | Nawierzchnie z kostki brukowej betonowej grubość 6 cm na podsypce cementowo-piaskowej | m2 | 507 |  |  | 0
28.2 | KNR 2-31 0511-03 | Nawierzchnie z kostki brukowej betonowej grubość 8 cm na podsypce cementowo-piaskowej | m2 | 146 |  |  | 0
| Razem dział: Chodnik z betonowej kostki brukowej |  |  |  |  | 0
29 | Obrzeża betonowe
29.1 | KNR 2-31 0402-04 | Ława pod obrzeża betonowa z oporem o obj. 0,07m3/mb z betonu C15/20 | m3 | 28 |  |  | 0
29.2 | KNR 2-31 0407-05 | Ustawienie obrzeży betonowych o wymiarach 8x30cm na ławie z betonu C15/20 wraz ze spoinowaniem zaprawą cementową | m | 400 |  |  | 0
| Razem dział: Obrzeża betonowe |  |  |  |  | 0
|  |  | NETTO |  |  | 0
|  |  | VAT |  |  | 0
BRUTTO
odcinek ul. Przedborska
30 | Roboty rozbiórkowe
30.1 | KNR 2-31 0815-07 | Rozebranie chodników, wysepek przystankowych i przejść dla pieszych z płyt betonowych 50x50x7 cm na podsypce cementowo-piaskowej - istniejące wjazdy z kostki betonowej | m2 | 60 |  |  | 0
30.2 | KNR 2-31 0801-03 | Mechaniczne rozebranie podbudowy betonowej o grubości 12 cm | m2 | 60 |  |  | 0
30.3 | KNR AT-03 0102-01 analogia | Roboty remontowe - frezowanie nawierzchni bitumicznej o gr. do 4 cm z wywozem materiału z rozbiórki na odl. do 1 km Uwaga: przyjeto frezowanie nawierzchni do 1cm, W tym dwa wjazdy betonowe | m2 | 2361 |  |  | 0
30.4 | KNR 4-04 1103-04 | Wywiezienie gruzu z terenu rozbiórki przy mechanicznym załadowaniu i wyładowaniu samochodem samowyładowczym na odległość 1 km | m3 | 20.8 |  |  | 0
| Razem dział: Roboty rozbiórkowe |  |  |  |  | 0
31 | Roboty przygotowawcze i ziemne
31.1 | KNR 2-01 0119-03 | Roboty pomiarowe przy liniowych robotach ziemnych - trasa drogi w terenie równinnym | km | 0.39 |  |  | 0
31.2 | KNR 2-01 0202-05 | Roboty ziemne wykon.koparkami przedsiębiernymi o poj.łyżki 0.60 m3 w gr.kat.III z transp.urobku samochod.samowyładowczymi na odległość do 1 km - w tym ścinka poboczy, odmulenie rowów, korytowanie wjazdów | m3 | 260 |  |  | 0
31.3 | KNR 2-01 0214-04 | Nakłady uzupełn.za każde dalsze rozp. 0.5 km transportu ponad 1 km samochodami samowyładowczymi po drogach utwardzonych ziemi kat.III-IV | m3 | 260 |  |  | 0
31.4 | KNR 2-01 0313-02 | Ręczne formowanie nasypów z ziemi dowożonej samochodami samowyładowczymi (kat.gr.III-IV) | m3 | 110 |  |  | 0
31.5 | KNR 2-01 0211-07 | Roboty ziemne wyk.koparkami przedsiębiernymi 0.60 m3 w ziemi kat.I-III uprzednio zmagazynowanej w hałdach z transportem urobku samochodami samowyładowczymi na odl.do 1 km | m3 | 110 |  |  | 0
31.6 | KNR 2-01 0214-04 | Nakłady uzupełn.za każde dalsze rozp. 0.5 km transportu ponad 1 km samochodami samowyładowczymi po drogach utwardzonych ziemi kat.III-IV | m3 | 110 |  |  | 0
31.7 | KNR 2-01 0236-03 | Zagęszczenie nasypów zagęszczarkami; grunty sypkie kat. I-III | m3 | 110 |  |  | 0
31.8 | KNR 2-01 0211-07 | Roboty ziemne wyk.koparkami przedsiębiernymi 0.60 m3 w ziemi kat.I-III uprzednio zmagazynowanej w hałdach z transportem urobku samochodami samowyładowczymi na odl.do 1 km | m3 | 150 |  |  | 0
31.9 | KNR 2-01 0214-04 | Nakłady uzupełn.za każde dalsze rozp. 0.5 km transportu ponad 1 km samochodami samowyładowczymi po drogach utwardzonych ziemi kat.III-IV | m3 | 150 |  |  | 0
| Razem dział: Roboty przygotowawcze i ziemne |  |  |  |  | 0
32 | Ławy, krawężniki, ścieki
32.1 | KNR 2-31 0402-04 | Ława pod krawężniki betonowa z oporem v=0,1475m3/mb | m3 | 57.23 |  |  | 0
32.2 | KNR 2-31 0403-03 | Krawężniki betonowe wystające o wymiarach 15x30 cm na podsypce cementowo-piaskowej | m | 388 |  |  | 0
| Razem dział: Ławy, krawężniki, ścieki |  |  |  |  | 0
33 | Odwodnienie
33.1 | KNR 2-01 0317-05 | Wykopy liniowe pod fundamenty, rurociągi, kolektory w gruntach suchych kat.III-IV z wydobyciem urobku łopatą lub wyciągiem ręcznym głębokość do 2 m | m3 | 59 |  |  | 0
33.2 | KNR 2-01 0322-07 | Ażurowe umocnienie pionowych ścian wykopów liniowych o głębok.do 3.0 m wypraskami w grunt.suchych kat.III-IV wraz z rozbiór.(szer.do 1m) | m2 | 118 |  |  | 0
33.3 | KNR 2-18 0625-01 | Studzienki ściekowe z gotowych elementów betonowe o śr. 500 mm z osadnikiem i syfonem oraz kratką ściekową - liczone jako komplet | szt. | 8 |  |  | 0
33.4 | KNR 2-18 0906-02 analogia | Przyłącze wodociągowe z rur PCW łączonych na wcisk - rura średnicy 200mm | m | 32 |  |  | 0
33.5 | KNR 2-01 0320-05 | Zasypywanie wykopów liniowych o ścianach pionowych głębokości do 3 m kat.gr.III-IV | m3 | 59 |  |  | 0
| Razem dział: Odwodnienie |  |  |  |  | 0
34 | Nawierzchnia
34.1 | KNR 2-31 0310-01 | Nawierzchnia z mieszanek mineralno-bitumicznych grysowych - warstwa wiążąca asfaltowa - grubość po zagęszcz. 3 cm | m2 | 2330 |  |  | 0
34.2 | KNR 2-31 0310-05 | Nawierzchnia z mieszanek mineralno-bitumicznych grysowych - warstwa ścieralna asfaltowa - grubość po zagęszcz. 3 cm | m2 | 2330 |  |  | 0
34.3 | KNR 2-31 0310-06 | Nawierzchnia z mieszanek mineralno-bitumicznych grysowych - warstwa ścieralna asfaltowa - każdy dalszy 1 cm grubość po zagęszcz. Krotność = 2 | m2 | 2330 |  |  | 0
34.4 | KNR 2-31 1501-01 | Transport mieszanki mineralno-bitumicznej z wytworni do miejsca wbudowania na odległość do 0.5 km środkami transportu o ładowności do 5.0 t | t | 466 |  |  | 0
34.5 | KNR 2-31 1502-01 | Dodatek za transport mieszanki mineralno-bitumicznej z wytwórni do miejsca wbudowania na odległość powyżej 0.5 km środkami transportu o ładowności do 5.0 t - za każde 0.5 km Krotność = 2 | t | 466 |  |  | 0
34.6 | KNR 2-31 0104-07 analogia | Wykonanie i zagęszczenie mechanicze warstwy odsączającej w korycie lub na całej szerokości drogi - grubość warstwy po zag. 10 cm - pobocza z kruszywa grubości 7cm i szerokości 50cm | m2 | 159 |  |  | 0
| Razem dział: Nawierzchnia |  |  |  |  | 0
35 | Chodniki
35.1 | KNR 2-31 0103-02 | Ręczne profilowanie i zagęszczenie podłoża pod warstwy konstrukcyjne nawierzchni w gruncie kat. III-IV | m2 | 480 |  |  | 0
35.2 | KNR 2-31 0114-05 | Podbudowa z kruszywa łamanego - warstwa dolna o grubości po zagęszczeniu 15 cm | m2 | 480 |  |  | 0
35.3 | KNR 2-31 0511-03 | Nawierzchnie z kostki brukowej betonowej grubość 8 cm na podsypce cementowo-piaskowej | m2 | 480 |  |  | 0
35.4 | KNR 2-31 0407-05 | Obrzeża betonowe o wymiarach 30x8 cm na podsypce cementowo-piaskowej z wypełnieniem spoin zaprawą cementową | m | 360 |  |  | 0
| Razem dział: Chodniki |  |  |  |  | 0
36 | Zjazdy
36.1 | KNR 2-31 0101-07 | Ręczne wykonanie koryta na całej szerokości jezdni i chodników w gruncie kat. III-IV głębokości 20 cm | m2 | 940 |  |  | 0
36.2 | KNR 2-31 0605-06 analogia | Przepusty rurowe pod zjazdami - rury betonowe o śr. 40 cm - demontaż starych i montaż nowych rur | m | 156 |  |  | 0
36.3 | KNR 2-31 0605-03 | Przepusty rurowe pod zjazdami - ścianki czołowe dla rur o śr. 40 cm | ściank. | 52 |  |  | 0
36.4 | KNR 2-31 0101-08 | Ręczne wykonanie koryta na całej szerokości jezdni i chodników w gruncie kat. III-IV - za każde dalsze 5 cm głębokości | m2 | 940 |  |  | 0
36.5 | KNR 2-31 0114-05 | Podbudowa z kruszywa łamanego - warstwa dolna o grubości po zagęszczeniu 15 cm | m2 | 940 |  |  | 0
36.6 | KNR 2-31 0511-03 | Nawierzchnie z kostki brukowej betonowej grubość 8 cm na podsypce cementowo-piaskowej | m2 | 940 |  |  | 0
36.7 | KNR 2-31 0407-05 | Obrzeża betonowe o wymiarach 30x8 cm na podsypce cementowo-piaskowej z wypełnieniem spoin zaprawą cementową | m | 810 |  |  | 0
| Razem dział: Zjazdy |  |  |  |  | 0
37 | Roboty rozbiórkowe - znaki
37.1 | KNR 2-31 0818-08 | Rozebranie słupków do znaków | szt. | 3 |  |  | 0
37.2 | KNR 2-31 0703-03 | Zdejmowanie tablic znaków drogowych zakazu, nakazu, ostrzegawczych, informacyjnych | szt. | 3 |  |  | 0
| Razem dział: Roboty rozbiórkowe - znaki |  |  |  |  | 0
38 | Oznakowanie pionowe, lampy
38.1 | KNR 2-31 0702-02 | Słupki do znaków drogowych z rur stalowych o śr. 70 mm | szt. | 3 |  |  | 0
38.2 | KNR 2-31 0703-01 | Przymocowanie tablic znaków drogowych zakazu, nakazu, ostrzegawczych, informacyjnych o powierzchni do 0.3 m2 | szt. | 3 |  |  | 0
38.3 | kalkulacja indywidualna | Zakup dostawa i montaż latarni oświetleniowej z zasilaniem solarnym | szt. | 1 |  |  | 0
| Razem dział: Oznakowanie pionowe, lampy |  |  |  |  | 0
39 | Oznakowanie poziome grubowarstwowe
39.1 | KNR 2-31 0706-03 analogia | Mechaniczne malowanie linii segregacyjnych i krawędziowych przerywanych na jezdni farbą chlorokauczukową - oznakowanie grubowarstwowe | m2 | 14.79 |  |  | 0
| Razem dział: Oznakowanie poziome grubowarstwowe |  |  |  |  | 0
|  |  | NETTO |  |  | 0
|  |  | VAT |  |  | 0
BRUTTO
RAZEM (netto) |  |  | 0
PODATEK VAT (23%) |  |  | 0
RAZEM (brutto) |  |  | 0
słownie brutto :…………………………………………………………………………………..