## Arkusz1
Przedmiar Robót DO PROJEKTU BUDOWLANEGO: „Przebudowa drogi powiatowej nr 0245 T,
odcinek KURZELÓW - KOMPARZÓW" (odc. o długości ~2,50 km)
Lp | Opis robót | Jedn. | Ilość
miary
I. ROBOTY PRZYGOTOWAWCZE
1. | Roboty pomiarowe przy robotach drogowych dla trasy drogi Kurzelów-Komparzów | km | 2.5069
2,50687 km
2. | Rozebranie nawierzchni zjazdów z kostki brukowej betonowej gr 8 cm z odzyskiem | m2 | 140
kostki do ponownego brukowania
12m*3,5m+12m*3m+10m*5,0m+4m*3m
3. | Rozebranie nawierzchni chodnika z kostki brukowej betonowej gr 8 cm z odzyskiem | m2 | 335
kostki do ponownego brukowania (rozbiórka ręczna)
40*13-12*3,5-12*3-10*5-15*3-3*4
4. | Rozebranie obrzeży betonowych 6x20 na podsypce piaskowej | mb | 60
40,0m+20 m
5. | Rozebranie krawężników betonowych 15x50 na ławie betonowej z oporem | mb | 79
49,0m+10,0m+20,0 m
6. | Rozebranie barierek ochronnych z rur stalowych na moście na rzece Kurzelówka | mb | 16
(pięć słupków z dwoma przeciągami po jednej stronie)
8m*2m
7. | Rozebranie części belki podporęczowej z betonu konstrukcyjnego na obiekcie mo- | m2 | 2.4
stowym na rzece Kurzelówka (przez rozkucie)
8m*0,5m*0,3m*2
8. | Rozbiórka nawierzchni z betonu asfaltowego o grubości 10 cm pod wykonanie przy- | m2 | 95.25
kanalików oraz studzienek ściekowych usytuowanych przy chodniku - przecięcie
piłą całej grubości nawierzchni z betonu asfaltowego
(10m+8m+6,5m+6,5m+7,5m+8m+7,5m+7,5m)*1m+15*1,5m*1,5m
9. | Rozebranie nawierzchni (podbudowy) z kruszywa grubość warstwy do 20 cm (pod | m2 | 95.25
przykanaliki i studzienki ściekowe) -stniejąca podbudowa drogi powiatowej
(10m+8m+6,5m+6,5m+7,5m+8m+7,5m+7,5m)*1m+15*1,5m*1,5m
II. BUDOWA ODWODNIENIA DROGI POWIATOWEJ
10. | Wykonanie kanalizacji deszczowej, kanał z rur ø 200 mm PE, ułożony na | mb | 105.91
podłożu z piasku stabilizowanym cementem o grubości 20 cm, przykanaliki z
rur PE 160 mm, studnie połączeniowe (rewizyjne ø 800 mm), studzienki
ściekowe ø 500 mm, wykopy liniowe o ścianach pionowych.
studnie S (od S11 do S16) -6 szt., studzienki ściekowe K (od K5 do K10)-6szt.
przykanaliki ø 160 mm - 41,3 mb
11. | Wykonanie kanalizacji deszczowej, kanał z rur ø 250 mm PE, ułożony na | mb | 122.08
podłożu z piasku stabilizowanym cementem o grubości 20 cm, przykanaliki z
rur PE 160 mm, studnie połączeniowe (rewizyjne ø 800 mm), studzienki
ściekowe ø 500 mm, wykopy liniowe o ścianach pionowych.
studnie S (od S6 do S10) - 5 szt., studzienki ściekowe K (od K3 do K4) - 2szt.
przykanaliki - 12,34 mb
12. | Wykonanie kanalizacji deszczowej, kanał z rur ø 315 mm PE, ułożony na | mb | 131.05
podłożu z piasku stabilizowanym cementem o grubości 20 cm, przykanaliki z
rur PE 160 mm, studnie połączeniowe (rewizyjne ø 800 mm), studzienki
ściekowe ø 500 mm, wykopy liniowe o ścianach pionowych.
studnie S (od S1 do S5) - 5 szt., studzienki ściekowe K (od K1 do K2) - 2szt.
przykanaliki - 3,64 mb
13. | Wykonanie przykanalików z rur PE ø 160 mm ułożonych na podłożu | mb | 23.59
według rysunku z Projektu (posadowienie przykanalików)
7,92m+7,86m+7,81
14. | Wykonanie studzienek ściekowych K (kratki uliczne) typowych według | szt. | 6
rys. z Projektu (od K11 do K16)
15. | Wykonanie drenażu z rur filtracyjnych PP ø 110 z geowłókniną igłowaną | mb | 73.13
filtracyjno-separacyjną ze studniami drenażowymi D (od D1 do D4) 4 szt.
26,61 m+24,48 m+22,04 m
Przedmiar Robót DO PROJEKTU BUDOWLANEGO: „Przebudowa drogi powiatowej nr 0245 T,
odcinek KURZELÓW - KOMPARZÓW" (odc. o długości ~2,50 km)
Lp | Opis robót | Jedn. | Ilość
miary
III. PODBUDOWA NA POSZERZENIACH DROGI POWIATOWEJ
16. | Koryto wykonywane na szerokości do 1,50 m mechanicznie w gruncie | m2 | 7520.58
gruncie kat. I-IV, głębokość koryta 60 cm (szerokość z odsadzkami)
od km 0+000 do km 2+506,86 szer. poszerzenia 1,50 m
2506,86m*1,50m*2
17. | Profilowanie i zagęszczenie podłoża pod warstwy konstrukcyjne nawierzchni | m2 | 7520.58
wykonane ręcznie w gruncie kat II-IV
od km 0+000 do km 2+506,86 szer. poszerzenia 1,50 m
2506,86m*1,50m*2
18. | Wykonywanie podbudowy pod poszerzenie nawierzchni drogi powiatowej ze | m2 | 7019.208
stabilizacji cementem, stabilizacja o wytrzymałości Rm=1,5-2,5 Mpa,
stabilizacja o grub. 20 cm wykonana w betoniarniach stacjonarnych
od km 0+000 do km 2+506,86 szer. poszerzenia 1,40 m
2506,86m*1,40m*2
19. | Wykonanie podbudowy pomocniczej poszerzenia nawierzchni drogi z kruszywa | m2 | 4863.3084
kamiennego łamanego stabilizowanego mechanicznie o grubości 22 cm
(mieszanki niezwiązanej z kruszywem C50/30)
od km 0+000 do km 2+506,86 szer. podbudowy 0,97m
2506,86m*0,97m*2
20. | Skropienie podbudowy z kruszywa emulsją asfaltową pod ułożenie warstwy | m2 | 4863.3084
podbudowy AC 22 P (wyliczenie jak wyżej)
21. | Wykonanie podbudowy zasadniczej nawierzchni poszerzenia drogi powiatowej z | m2 | 3785.3586
z mieszanki mineralno-asfaltowej AC 22P (16P), grubość warstwy po zagęszczeniu
7 cm
od km 0+000 do km 2+506,86 szer. podbudowy 0,755m
2506,86m*0,755m*2
IV. ODBUDOWA NAWIERZCHNI DROGI POWIATOWEJ NR 0245T (NA PRZYKANALIKACH)
22. | Zasypka wykopów po przykanalikach piaskiem średnioziarnistym warstwami po | m3 | 160.666
20 cm
(2,01+1,63+10,76+1,58+1,37+6,49+8,67+4+7,81+6,59+6,36+7,81+7,86+7,92+7,97+3,61+3,2)*
1*2,5-(2,01+1,63+10,76+1,58+1,37+6,49+8,67+4+7,81+6,59+6,36+7,81+7,86+7,92+7,97+3,61+
3,2)*3,14*0,16*0,16/4-(2,01+1,63+10,76+1,58+1,37+6,49+8,67+4+7,81+6,59+6,36+7,81+7,86+
7,92+7,97+3,61+3,2)*1*0,2-(2,01+1,63+10,76+1,58+1,37+6,49+8,67+4+7,81+6,59+6,36+7,81+
7,86+7,92+7,97+3,61+3,2)*1*0,6
23. | Wzmocnienie podłoża z gruntu stabilizowanego cementem o Rm =2,50 Mpa | m2 | 95.64
z mieszarek stacjonarnych o grubości 20 cm
(2,01+1,63+10,76+1,58+1,37+6,49+8,67+4+7,81+6,59+6,36+7,81+7,86+7,92+7,97+3,61+3,2)*1
24. | Wykonanie podbudowy pomocniczej poszerzenia nawierzchni drogi z kruszywa | m2 | 95.64
kamiennego łamanego stabilizowanego mechanicznie o grubości 22 cm
(mieszanki niezwiązanej z kruszywem C50/30)
(2,01+1,63+10,76+1,58+1,37+6,49+8,67+4+7,81+6,59+6,36+7,81+7,86+7,92+7,97+3,61+3,2)*1
25. | Wykonanie podbudowy zasadniczej nawierzchni poszerzenia drogi powiatowej z mie- | m2 | 95.64
z mieszanki mineralno-asfaltowej AC 22P (16P), grubość warstwy po zagęszczeniu
7 cm
(2,01+1,63+10,76+1,58+1,37+6,49+8,67+4+7,81+6,59+6,36+7,81+7,86+7,92+7,97+3,61+3,2)*1
V. NAWIERZCHNIA DROGI POWIATOWEJ
26. | Wykonanie frezowania nawierzchni asfaltowej na zimno, frezowanie powierz- | m2 | 14419.9638
chniowe do profilu i pod nową warstwę asfaltową, grubość frezowania do 2 cm
2506,86*5,50+18*18-3,14*18*18/4+12,5*12,5-3,14*12,5*12,5/4+9*(6*6-3,14*6*6/4)+
9*6*4+(10*10-3,14*10*10/4)+25*4+2*(5*5-3,14*5*5/4)+10*4+2*(7*7-3,14*7*7/4)+
10*5
Przedmiar Robót DO PROJEKTU BUDOWLANEGO: „Przebudowa drogi powiatowej nr 0245 T,
odcinek KURZELÓW - KOMPARZÓW" (odc. o długości ~2,50 km)
Lp | Opis robót | Jedn. | Ilość
miary
27 | Ułożenie geokompozytu (siatki z włókien mineralnych połączonej z geowłókniną | m2 | 7520.58
z włókien syntetycznych) w celu zapobiegnięciu wystąpieniu na powierzchni
jezdni podłużnego pęknięcia), szerokość geokompozytu 0,80 m, wytrzymałość
geokompozytu na rozciąganie ≥100 kN/m, wydłużenie przy zerwaniu wzdłuż
pasma powinno wynosić ≤ 3%
28. | Skropienie istniejącej nawierzchni i na poszerzeniu emulsją asfaltową pod | m2 | 16475.589
ułożenie warstwy wyrównawczej z betonu asfaltowego AC 11 W
1000m*5,66m+9,8m*4,5m+2*(7m*7m-3,14*7m*7m/4)
29. | Wykonanie nawierzchni z betonu asfaltowego dla ruchu KR3 - warstwa | m2 | 16074.4914
wiążąca z betonu asfaltowego AC 16 W o grubości 6 cm
1000m*5,66m+9,8m*4,5m+2*(7m*7m-3,14*7m*7m/4)
30. | Skropienie warstwy wyrównawczej z betonu asfaltowego emulsją asfaltową | m2 | 16074.4914
pod ułożenie warstwy ścieralnej z betonu asfaltowego AC 8S (AC 5S)o gr.4 cm
1000m*5,6m+9,8m*4,5m+2*(7m*7m-3,14*7m*7m/4)+3,7m*9m+2*(5*5-3,14*5*5/4)
31. | Wykonanie nawierzchni z betonu asfaltowego dla ruchu KR3-warstwa ścieralna | m2 | 15798.7368
z betonu asfaltowego AC 8S (AC 5S) o grubości 5 cm
1000m*5,54m+9,8m*4,5m+2*(7m*7m-3,14*7m*7m/4)+3,7*9+2*(5*5-3,14*5*5/4)
VI. ODWODNIENIE DROGI
32. | Wykonanie przepustów rurowych pod zjazdami z rur PEHD - rury 1 Ø 40 cm | mb | 27
strona lewa 4 zjazdy 6,7+5,2+4,1+4,1
strona prawa 1 zjazd x 6,3 m
33. | Wykonanie ścianek czołowych przepustów pod zjazdami do pól i posesji dla rur | szt. | 10
PEHD 1 Ø 40 cm (prefabrykaty)
5 zjazdów po dwie ścianki 5*2 szt.
34. | Wykonanie przepustów rurowych pod zjazdami i drogami z rur PEHD - rury 1 Ø 60 cm | mb | 19.7
strona lewa 1 zjazd 8,7 m+11,0 m
35. | Wykonanie ścianek czołowych przepustów pod zjazdami do pól i pod drogami dla rur | szt. | 4
PEHD 1 Ø 60 cm (prefabrykaty)
2 zjazdy - po dwie ścianki
36. | Umocnienie skarp i dna rowu prefabrykatami betonowymi ażurowymi | m2 | 589.056
60x40x10 cm z wypełnieniem wolnych przestrzeni humusem i obsianie
trawą, podsypka cementowo-piaskowa 5 cm
rów lewostronny od km 0+586,05 do km 0+717,56
(717,56-586,05)*1,60
rów prawostronny od km 0+537,86 do km 0+774,51
(774,51-537,86)*1,60
37. | Oczyszczenie rowów z namułu z profilowaniem dna i skarp, grubość namułu 20 | mb | 604.81
cm
rów lewostronny od km 0+586,05 do km 0+717,56
(717,56-586,05)
rów prawostronny od km 0+537,86 do km 0+774,51
(774,51-537,86)
rów lewostronny od km 0+537,86 do km 0+774,51
774,51-537,86
38. | Wykonanie utwardzonych poboczy z kruszywa kamiennego stabilizowanego | m2 | 5161.925
mechanicznie o grubości 10 cm (mieszanka optymalna 0/63 mm)
(2506,86-467)*1,25+(2506,68-417)*1,25
39. Wykonanie ścieku w poboczu z elementów prefabrykowanych betonowych typu | Wykonanie ścieku w poboczu z elementów prefabrykowanych betonowych typu | mb | 304
"trójkątnego" na podbudowie z kruszywa 15 cm i podsypce po str. prawej i lewej
strona lewa i prawa
od km 1+473 do km 1+625
Przedmiar Robót DO PROJEKTU BUDOWLANEGO: „Przebudowa drogi powiatowej nr 0245 T,
odcinek KURZELÓW - KOMPARZÓW" (odc. o długości ~2,50 km)
Lp | Opis robót | Jedn. | Ilość
miary
VII. PODBUDOWA ZJAZDÓW I CHODNIKA
40. | Koryto wykonywane na całej szerokości zjazdu mechanicznie w gruncie | m2 | 1503.6
kat. I-IV, głębokość koryta 15 cm - koryto pod chodnik
od km 0+065 do km 0+464 strona prawa
399,0m*2,10 m
od km 0+401 do km 0+718
317,0m*2,10m
41. | Koryto wykonywane na całej szerokości zjazdu mechanicznie w gruncie | m2 | 198.2
kat. I-IV, głębokość koryta 38 cm - koryto pod zjazdy
strona prawa
4,1m*3m+5,1m*3m+4,6*3+4,1*3+5,6*3
strona lewa
6,1*2,5+3*4,1*3,5+6,1*4,0+5,1*4+2*4,1*3,5
42. | Profilowanie i zagęszczenie podłoża pod warstwy konstrukcyjne nawierzchni | m2 | 1701.8
zjazdów wykonane mechanicznie w gruncie kat II-IV
1503,60m2+198,20 m2
43. | Wykonanie podbudowy nawierzchni chodnika z kruszywa kamiennego łamanego | m2 | 1503.6
stabilizowanego mechanicznie o grubości 15 cm (mieszanka 0/31,5 mm)
(mieszanki niezwiązanej z kruszywem C50/30)
399,0m*2,10 m+317,0m*2,10
44. | Wykonanie i zagęszczenie warstwy z piasku w korycie pod zjazdami, mecha- | m2 | 194
nicznie, grubość warstwy 15 cm
4,0*3+5,0*3+4,5*3+4,0*2+5,5*3+6,0*2,5+3*4,0*3,5+6,0*4+5,0*4+2*4,0*3,5
45. | Wykonanie podbudowy nawierzchni zjazdów z kruszywa kamiennego łamanego | m2 | 194
stabilizowanego mechanicznie o grubości 25 cm (mieszanka 0/63 mm)
(mieszanki niezwiązanej z kruszywem C50/30)
4,0*3+5,0*3+4,5*3+4,0*2+5,5*3+6,0*2,5+3*4,0*3,5+6,0*4+5,0*4+2*4,0*3,5
VIII. PODBUDOWA ZATOKI AUTOBUSOWEJ
46. | Koryto wykonywane na całej szerokości zjazdu mechanicznie w gruncie | m2 | 121.6
kat. I-IV, głębokość koryta 60 cm - koryto pod zatokę autobusową
20*3,2+24*3,20/2+12*3,2/2
47. | Wykonanie i zagęszczenie warstwy z piasku w korycie pod zatoką autobusową, | m2 | 121.6
mechanicznie, grubość warstwy 20 cm
20*3,2+24*3,20/2+12*3,2/2
48. | Wzmocnienie podłoża z gruntu stabilizowanego cementem o Rm =2,50 Mpa | m2 | 114
z mieszarek stacjonarnych o grubości średniej 15 cm
20*3,0+24*3,0/2+12*3,/2
49. | Wykonanie podbudowy z chudego betonu, beton C8/10, pielęgnacja podbudowy | m2 | 114
przez posypanie piaskiem i polewanie wodą, grub. warstwy 20 cm
20*3,0+24*3,0/2+12*3,/2
IX. ELEMENTY ULIC
50. | Wykonanie nawierzchni chodnika z kostki brukowej betonowej o grub. 8 cm na pod- | m2 | 1517
sypce piaskowej o grubości 5 cm (typ i kolor kostki ustali Zamawiający)
od km 0+065 do km 0+464 strona prawa
| 399,0m*2,0 m-4,0m*2m+5,0m*3m+4,5*2+4,0*2+5,5*2 |  | 833
od km 0+401 do km 0+718
| 317,0m*2,0m-6,0*2,0+3*4,0*2+6,0*2,0+5,0*2+2*4,0*2,0 |  | 684
51. | Wykonanie nawierzchni zjazdów z kostki brukowej betonowej o grub. 8 cm na pod- | m2 | 198
sypce piaskowej o grubości 5 cm (typ i kolor kostki ustali Zamawiający)
strona prawa
| 4,0*3+5,0*3+4,5*3+4,0*3+5,5*3 |  | 69
Przedmiar Robót DO PROJEKTU BUDOWLANEGO: „Przebudowa drogi powiatowej nr 0245 T,
odcinek KURZELÓW - KOMPARZÓW" (odc. o długości ~2,50 km)
Lp | Opis robót | Jedn. | Ilość
miary
strona lewa
| 6,0*2,5+3*4,0*3,5+6,0*4,0+5,0*4+2*4,0*3,5 |  | 129
52. | Wykonanie nawierzchni zatoki autobusowej z kostki brukowej betonowej o grub. 8 cm na pod- | m2 | 114
na podsypce cementowo-piaskowej o grubości 5 cm (typ i kolor kostki ustali
Zamawiający) zatoka autobusowa w km 1+426
20*3,0+24*3,0/2+12*3,/2
53. | Odtworzenie nawierzchni chodnika i zjazdów do posesji z kostki z rozbiórki (40% | m2 | 475
nowej kostki, 60% kostki z rozbiórki) na odcinku od km 0+000 do km 0+065
40*13-12*3,5-12*3-10*5-15*3-3*4
12*3,5+12*3+10*5+4*3
54. | Ustawienie krawężników betonowych o wym. 15 x 30 cm na ławie betonowej z opo- | mb | 861.745
rem (beton C 8/10)
strona prawa od km 0+000 do km 0+463
| 463-12,5+2*3,14*12,5/4-10+2*3,14*5/4+2*3,14*6/4-10+2*2*3,14*5/4-15+2*3,14*6/2+2*3,14* |  | 534.335
10/2+16
strona lewa od km 0+402 do km 0+718
| 316+2*3,14*5/4-9+2*3,14*5/4+2*3,14*3/4 |  | 327.41
55. | Ustawienie krawężników betonowych o wym. 20 x 30 cm naławie betonowej z opo- | mb | 122
rem (beton C 12/15) na zatoce autobusowej
krawężniki zatopione
| 12+20+24 |  | 56
krawężniki wystające
| 12+4+20+6+24 |  | 66
56. | Ustawienie obrzeży betonowych o wymiarach 30 x 8 cm | mb | 903
strona prawa od km 0+000 do km 0+463
| 463+2*2+11+2*8+2*3+2*1,5+2*0,5+2+15+2+15 |  | 538
strona lewa od km 0+402 do km 0+718
| 316+2-6-5+2*1,5+2*1,5+2*2++4*1,5 |  | 323
zatoka autobusowa
| 2+12+24+2+2 |  | 42
X. URZĄDZENIA BEZPIECZEŃSTWA RUCHU
57. | Wykonanie belki podporęczowych "na mokro" żelbetoweggo mostu na Kurzelówce | m3 | 3.2
z betonu mostowego klasy C 40/50, grubość płyty 40 cm wraz z kotwami prętowymi
do barier ochronnych stalowych U-11b
8m*0,5m*0,4m*2
58. | Ustawienie barier ochronnych stalowych U-11b z zamocowaniem do kotew | mb | 16
prętowych
2*8 m
59. | Ustawienie słupków stalowych do znaków z rur Ø 70 mm wraz z wykopaniem | szt. | 9
zasypaniem dołów z ubiciem warstwami
9 szt. słupków
60. | Przymocowanie tarcz znaków ostrzegawczych średnich A-7 do słupków Ø 70 mm | szt. | 2
szt. 2
61. | Przymocowanie tarcz znaków informacyjnych średnich D-15 oraz D-6 do słupków Ø 70 mm | szt. | 7
szt. 7, w tym 2szt. znak aktywny D-6 oraz 1szt. znak aktywny D-15
62. | Ustawienie tablic (oznaczenie skrajni poziomej) U-9a i U -9b wraz ze słupkami | szt. | 4
szt. 4
63. | Oznakowanie poziome jezdni masami termoplastycznymi, linie ciągłe | m2 | 119.04
(360,7m+90,30 m+45,00 m)*0,24 + 30,87
64. | Oznakowanie poziome jezdni masami termoplastycznymi linie przerywane oraz P-10 (2szt.) i P-17 (2szt.) | m2 | 173.29
(10,396+8,808+35,376+84,38+3,4880 m2 + 30,87
65. | Oznakowanie poziome jezdni masami termoplastycznymi, linia warunkowego | m2 | 6.57
zatrzymania złożona z trójkątów (linia P-13)
Przedmiar Robót DO PROJEKTU BUDOWLANEGO: „Przebudowa drogi powiatowej nr 0245 T,
odcinek KURZELÓW - KOMPARZÓW" (odc. o długości ~2,50 km)
Lp | Opis robót | Jedn. | Ilość
miary
XI. INNE ROBOTY
66. | Proponowane ustawienie jednej latarni oświetleniowej z zasilaniem solarnym | szt. | 1
szt. 1 (przy znaku przystanek autobusowy)
67. | Wykonanie separatora koalescencyjnego zintegrowanego z osadni- | szt. | 1
kiem –wolnostojący (zbiornik PE-HD) o wielkości nominalnej Q=1,5l/s
i o wielkości osadnika 300 litrów 1 szt.
68.. | Regulacja pionowa istniejących kratek ściekowych, nadbudowa wykonana betonem | szt. | 2
2 szt.
69. | Regulacja pionowa istniejących studzienek rewizyjnych | szt. | 4
szt. 4
70. | Wykonanie nawierzchni zjazdów z drogi powiatowej do posesji z kruszywa | m2 | 660
kamiennego łamanego stabilizowanego mechanicznie o grubości 25 cm
18*5,00m*4,0m+12*5,00m*5,0m
71. | Roboty pomiarowe przy robotach ziemnych dla trasy dróg - inwentaryzacja | km | 2.5067
powykonawcza