## Arkusz1
Przebudowa wiaduktu nad torami CMK w ciągu drogi powiatowej nr 0257T Żeleźnica - Oleszno ETAP I
KOSZTORYS OFERTOWY
Lp. | Opis | Jedn. miary | Ilość | Cena | Wartość
|  |  |  | zł | zł
(4 x 5)
1 | 2 | 3 | 4 | 5 | 6
1 | D-01.01.01 Odtworzenie (wyznaczenie) trasy i punktów wysokościowych |  |  |  |  | 0
1 | Roboty pomiarowe przy liniowych robotach ziemnych - trasa dróg w terenie równinnym. | km | 0.4
d.1
2 | D-01-02-01 Usunięcie drzew |  |  |  |  | 0
2 | Mechaniczne karczowanie zagajników średnich od 31% do 60% powierzchni. | ha | 0.1
d.2
3 | D-01.02.03 Wyburzenie obiektow budowlanych i inżynierskich |  |  |  |  | 0
3 | Mechaniczna rozbiórka elementów konstrukcji betonowych niezbrojonych o grubości do 15 cm | m3 | 1.5
d.3
4 | Mechaniczna rozbiórka elementów konstrukcji betonowych zbrojonych | m3 | 50.2
d.3
5 | Transport gruzu samochodem samowyładowczym przy ręcznym załadowaniu i mechanicznym rozładowaniu na odległość do 1 km | m3 | 51.7
d.3
6 | Transport gruzu samochodem samowyładowczym przy ręcznym załadowaniu i mechanicznym rozładowaniu - dodatek za każdy rozpoczęty km ponad 1 km | m3 | 51.7
d.3 | Krotność = 14
7 | Rozebranie izolacji z papy na betonie na zakład | m2 | 11.04
d.3
4 | D-01.02.04 Rozbiórka elementów dróg, ogrodzeń i przepustów |  |  |  |  | 0
8 | Rozebranie nawierzchni z mas mineralno-bitumicznych gr. 4 cm mechanicznie - wycena przez analogię - rozebranie nawierzchni na chodnikach na długości skrzydeł gr. 5 cm | m2 | 10
d.4 | Krotność = 1,25
9 | Transport gruzu samochodem samowyładowczym przy ręcznym załadowaniu i mechanicznym rozładowaniu na odległość do 1 km | m3 | 0.5
d.4
10 | Transport gruzu samochodem samowyładowczym przy ręcznym załadowaniu i mechanicznym rozładowaniu - dodatek za każdy rozpoczęty km ponad 1 km | m3 | 0.5
d.4 | Krotność = 9
11 | Rozebranie poręczy ochronnych rurowych i z kątowników - wycena przez analogię, rozebranie poręczy z płaskowników stalowych | m | 8
d.4
12 | Ręczna rozbiórka elementów konstrukcji betonowych niezbrojonych o grubości do 15 cm - wycena przez analogię - rozebranie umocnienia nasypów przy moście z betonu na mokro gr.15cm V=15.4*10*0.15=23,10 | m3 | 23.1
d.4
13 | Transport gruzu samochodem samowyładowczym przy ręcznym załadowaniu i mechanicznym rozładowaniu na odległość do 1 km | m3 | 23.1
d.4
14 | Transport gruzu samochodem samowyładowczym przy ręcznym załadowaniu i mechanicznym rozładowaniu - dodatek za każdy rozpoczęty km ponad 1 km | m3 | 23.1
d.4 | Krotność = 9
5 | D-02.01.01 Wykonanie wykopów w gruntach nieskalistych |  |  |  |  | 0
15 | Roboty ziemne wykonywane koparkami podsiębiernymi o poj.łyżki 0.60 m3 w gr.kat. III-IV z transp.urobku na odl.do 1 km sam.samowyładowczymi - wykopy pod konstrukcję ścianki zaplecznej oraz przy skrzydłach V=0.5*8*(9.5+17)*11.5*2=2348 m3 | m3 | 2348
d.5
16 | Roboty ziemne wykonywane koparkami podsiębiernymi o poj.łyżki 0.60 m3 w gr.kat. III-IV z transp.urobku na odl.do 1 km sam.samowyładowczymi - wykopy pod umocnienie stożków V= (168+62)*0.20=46 m3 | m3 | 46
d.5
6 | D-04.04.02 Podbudowa z kruszywa łamanego |  |  |  |  | 0
17 | Podbudowa z kruszywa łamanego stabilizowanego mechanicznie o grubości po zagęszczeniu 15 cm - podbudowa z kruszywa łamanego 0/63 gr. 20cm F= 9.2*8*2=147,20 m2 | m2 | 147.2
d.6 | Krotność = 1,25
7 | D-04.07.01 Podbudowa z betonu asfaltowego |  |  |  |  | 0
18 | Podbudowy z mieszanek mineralno-bitumicznych asfaltowych gr. 8 cm - wykonanie podbudowy z AC 22P 35/50W dla KR 5 gr. 15 cm za ściankami zaplecznymi | m2 | 147.2
d.7 | Krotność = 1,88
8 | D-05.03.05a Nawierzchnia z betonu asfaltowego. Warstwa ścieralna wg WT_2011 |  |  |  |  | 0
19 | Nawierzchnie z mieszanek mineralno-bitumicznych asfaltowych o grubości 4 cm (warstwa ścieralna) - AC8S 50/70W dla KR 5 -na długości robót mostowych | m2 | 117.6
d.8
9 | D-05.03.05b Nawierzchnia z betonu asfaltowego. Warstwa wiążąca i wyrównawcza wg WT_2011 |  |  |  |  | 0
20 | Nawierzchnie z mieszanek mineralno-bitumicznych asfaltowych o grubości 5 cm (warstwa wiążąca) - AC16W 35/50W dla KR 5 -na długości robót mostowych | m2 | 117.6
d.9
10 | D-06.01.03 Ścieki skarpowe |  |  |  |  | 0
21 | Ścieki z elementów betonowych gr. 20 cm na podsypce cementowo-piaskowej-sciek trojkatny | m | 64
d.10
22 | Ścieki z elementów betonowych gr. 15 cm na podsypce cementowo-piaskowej- wzdłuż drogi | m | 20
d.10
23 | Umocneinie wylotu ścieku skarpowego wg KPED, karta 01,29 | szt. | 4
d.10
24 | Umocneinie wylotu ścieku skarpowego wg KPED, karta 01,27 | szt. | 4
d.10
11 | D-05.03.11 Frezowanie nawierzchni asfaltowych na zimno |  |  |  |  | 0
25 | Roboty remontowe - frezowanie nawierzchni bitumicznej o gr. do 4 cm z wywozem materiału z rozbiórki na odl. do 1 km | m2 | 117.6
d.11
26 | Transport gruzu samochodem samowyładowczym przy ręcznym załadowaniu i mechanicznym rozładowaniu na odległość do 1 km | m3 | 4.704
d.11
27 | Transport gruzu samochodem samowyładowczym przy ręcznym załadowaniu i mechanicznym rozładowaniu - dodatek za każdy rozpoczęty km ponad 1 km | m3 | 4.704
d.11 | Krotność = 9
12 | D-07.08.01 Zabezpieczenie ciągłości ruchu |  |  |  |  | 0
28 | Oznakowanie robót wraz z opracowaniem i zatwierdzeniem projektu czasowej organizacji ruchu | kpl | 1
d.12
13 | D-08.03.01 Obrzeża betonowe |  |  |  |  | 0
29 | Obrzeża betonowe o wymiarach 30x8 cm na podsypce piaskowej, spoiny wypełnione zaprawą cementową | m | 16
d.13
14 | D-10.02.01 Schody robocze z poręczą |  |  |  |  | 0
30 | Schody na skarpach nasypów, przekopów prefabrykowane o szer. 0,6 m wykonanie schodów o szer. 0,8 m | m | 32
d.14
31 | Balustrada wg. KDM karta BAL6 z dodatkowymi dwoma przeciągami | m | 32
d.14
32 | Budowle betonowe i żelbetowe o obj. do 1.0 m3 - elementy żelbetowe fundamenty poręczy schodów B-20 | m3 miesz. | 0.8
d.14
33 | Zbrojenie konstr.betonowych o śr. do 8 mm - płyty fund., stropy filary, ściany pion.lub pochyłe, przyczółki jazów, mury oporowe, głowy śluz, słupy i pojed.belki zbrojenie fundamentów poręczy | kg zbroj. | 200
d.14
15 | M-11.01.04 Zasypanie wykopów fundamentowych i wykonanie nasypów przy obiektach inżynierskich |  |  |  |  | 0
34 | Mechaniczne zasypywanie wnęk za ścianami budowli inżynieryjnych przy wysokości zasypania do 4 m; grunt kat. I-II - współczynnik zagęszczenia Js=1.02) | m3 | 2438
d.15
35 | Formowanie i zagęszczanie nasypów o wys. do 3.0 m spycharkami w gruncie kat. I-II - formowanie stożków | m3 | 115
d.15
36 | Wzmacnianie podłoża gruntowego geowłókninami co 50 cm | m2 | 5820.2
d.15
16 | M-11.07.01 Beton wyrównawczy C8/10 |  |  |  |  | 0
37 | Betonowanie stóp i płyt fundamentowych niezbrojonych w deskowaniu tradycyjnym - beton wyrównawczy C8/10 - korki betonowe | m3 | 9.114
d.16
17 | M-13.01.00 Beton konstrukcyjny |  |  |  |  | 0
38 | Betonowanie ław fundamentowych zbrojonych w deskowaniu tradycyjnym -wycena przez analogię beton C25/30 | m3 | 131.41
d.17
39 | Deskowanie tradycyjne ław fundamentowych i podpór betonowych lub żelbetowych - wycena przez analogię | m2 | 194.56
d.17
18 | M-12.01.00 Stal zbrojeniowa |  |  |  |  | 0
40 | Zbrojenie konstrukcji monolitycznych prętami stalowymi okrągłymi żebrowanym | t | 13.818
d.18
19 | M-13.03.01a Wykonanie gzymsów prefabrykowanych z polimerobetonu |  |  |  |  | 0
41 | Montaż krawężników na prostej- wycena przez analogie- montaz gzymsów Ancor o wysokości h=40 cm | m | 6.24
d.19 | Wycena przez analogię - deski gzymsowe
20 | M-14.02.01b Pokrywanie powłokami malarskimi konstrukcji stalowej nieocynkowanej |  |  |  |  | 0
42 | Czyszczenie strumieniowo-ścierne elementów stalowych - marki stalowe na pow. betonowych - wycena pzez analogię - czyszczenie powierzchni stalowych rur osłonowych sieci uzbrojenia terenu. | m2 | 82.456
d.20
43 | Malowanie blachownic w konstr.stalowych mostów natryskiem pneumatycznym jedna warstwa- wycena przez analogię - malowanie powierzchni rur stalowych osłonowych - malowanie trzykrotne | m2 | 82.456
d.20 | Krotność = 3
21 | M-15.01.02 Izolacja powłokowa asfaltowa układana na zimno |  |  |  |  | 0
44 | Izolacje przeciwwilgociowe powłokowe bitumiczne - wykonywane na zimno - pionowe z roztworu asfaltowego - pierwsza warstwa - powierzchnia w jednym miejscu do 20 m2 - izolacja fundamentów | m2 | 205.432
d.21
45 | Izolacje przeciwwilgociowe powłokowe bitumiczne - wykonywane na zimno - pionowe z roztworu asfaltowego - każda następna warstwa - powierzchnia w jednym miejscu do 20 m2 - izolacja j.w. | m2 | 205.432
d.21
22 | M-15.02.03 Izolacje z papy termozgrzewalnej |  |  |  |  | 0
46 | Izolacje typu 'Grace' i inne z folii samoprzylepnych poziome - wycena przez analogię-wykonanei izloacji poziomej z papy termozgrzewalnej gr. 1 cm | m2 | 69.4
d.22
23 | M-15.03.03 Nawierzchnia z żywic epoksydowych modyfikowanych bitumami |  |  |  |  | 0
47 | Wykonanie zamknięcia powierzchni betonowej powłoką epoksydową - gruntowanie | m2 | 26.8
d.23
48 | Wykonanie zamknięcia powierzchni betonowej poziomej powłoką epoksydową | m2 | 26.8
d.23
24 | M-16.01.03a Odwodnienie izolacji pomostu obiektu mostowego |  |  |  |  | 0
49 | Drenaż rurowy fi 110 z obsypką tłuczniową za płytami przejściowymi | mb | 60
d.24
25 | M-17.01.06 Wymiana lub naprawa łożysk mostowych |  |  |  |  | 0
50 | Montaż łożysk o masie do 2.0 t | szt. | 12
d.25
51 | Malowanie łożysk rolkowych o masie do 0.5 t | łożysk. | 12
d.25
26 | M-18.01.01a Modułowe urządzenia dylatacyjne |  |  |  |  | 0
52 | Ułożenie mostowych elementów dylatacji stalowej z wkładką neoprenową jezdni- wycena przez analogię- wykonanie przykrycia dylatacji modułowej np. Mauer D80 | m | 19.88
d.26
27 | M-19.01.01 Krawężnik mostowy kamienny |  |  |  |  | 0
53 | Krawężniki kamienne wystające o wymiarach 20x35 cm bez ław na podsypce cementowo-piaskowej wycena przez analogi. - krawężnik 20x30 cm na ławie betonowej | m | 12
d.27
28 | M-19.01.04a Balustrady na obiektach mostowych |  |  |  |  | 0
54 | Montaż poręczy mostowych - odcinki proste montaż poręczy P 1 wraz z prowadnicą bariery z odzysku H= 1,10 m | m | 8
d.28
29 | M-20.01.04 (Zabezpieczenie sieci teletechnicznej) Ułożenie rur osłonowych przewodow kablowych |  |  |  |  | 0
55 | Zabezpieczenie sieci teletechnicznych t, ts2 rurami osłonowymi typu AROT A120 PS | m | 180
d.29
30 | M-20.01.07 Czyszczenie strumieniowo-ścierne powierzchni betonowych |  |  |  |  | 0
56 | Czyszczenie strumieniowo-ścierne powierzchni betonowych nie malowanych | m2 | 386.797
d.30 | Wycena przez analogię - czyszczenie powierzchni betonu
31 | M-20.01.11b Umocnienie stożków przyczółków betonem (na mokro) |  |  |  |  | 0
57 | Warstwy podsypkowe cementowo-piaskowe zagęszczane mechanicznie o gr.5 cm - podsypka pod umocnienie stożków gr.10cm F= 15.30*13*2 = 397,80 m2 | m2 | 397.8
d.31 | Krotność = 2
58 | Umocnienie skarp płytami betonowymi grubości 10cm wykonywanymi na mokro na podsypce | m2 | 397.9
d.31
32 | M-20.01.17 Obsadzenie kotew i prętów w betonie |  |  |  |  | 0
59 | Obsadzenie kotew - obsadzenie prętów fi 20 na głębokość do 20 cm | szt. | 24
d.32
60 | Obsadzenie kotew - obsadzenie prętów fi 28 na głębokość do 30 cm | szt. | 64
d.32
33 | Technologiczne roboty towarzyszące |  |  |  |  | 0
61 | Dostawa i montaż rusztowań podpierających obiekt na czas odbudowy podpór skrajnych | kpl | 1
d.33
Wartość kosztorysowa robót bez podatku VAT
Podatek VAT 23%
Ogółem wartość kosztorysowa robót
Słownie: