## Arkusz1
KOSZTORYS OFERTOWY:
Przebudowa drogi powiatowej nr 0256T Kozia Wieś - gr. gm. Krasocin
Lp | Opis robót | Jedn. | Ilość | Cena | Wartość
|  | miary |  | jedn.
| I. ROBOTY PRZYGOTOWAWCZE |  |  |  | 0
1. | Frezowanie istniejącej nawierzchni bitumicznej na zimno na śr. głębokość 3 cm | m2 | 5500
2. | Rozebranie nawierzchni zjazdu z płyty betonowej 3mx3m z wywiezieniem betonu z budowy | m2 | 9
| II. PODBUDOWA NA POSZERZENIU DROGI POWIATOWEJ |  |  |  | 0
3. | Koryto wykonywane na poszerzeniu z profilowaniem i zagęszczeniem podłoża w gruncie kat. I-IV głębokości 35 cm | m2 | 1100
4. | Wykonywanie podbudowy pomocniczej z kruszywa łamanego 0-63 mm stabilizowanego mechanicznie grubości 25 cm po zagęszczeniu | m2 | 1100
5. | Wykonanie podbudowy zasadniczej na poszerzeniu z mieszanki mineralno asfaltowej AC 22P grub 7 cm po zagęszczeniu dla ruchu KR3 | m2 | 1100
| III. NAWIERZCHNIA DROGI POWIATOWEJ |  |  |  | 0
6. | Wyrównanie nawierzchni z AC 16 W grub. 2 cm dla ruchu KR 3 | m2 | 6600
7. | Ułożenie geokompozytu o wytrzymałości na rozciąganie min 100 kN/m na całej szerokości jezdni | m2 | 6600
8. | Skropienie nawierzchni po ułożeniu geosiatki na całej szerokości drogi emulsją asfaltową szybkorozpadową w ilości 0,4kg/m² po odparowaniu | m2 | 6600
9. | Wykonanie warstwy wiążącej z AC 16 W grub.4 cm dla ruchu KR 3 | m2 | 6600
10. | Wykonanie warstwy ścieralnej z AC 11 S grub.3 cm dla ruchu KR 3 | m2 | 6600
| IV. POZOSTAŁE ROBOTY |  |  |  | 0
11. | Oczyszczenie rowów z namułu z profilowaniem dna i skarp, grubość namułu 20 cm | mb | 800
12. | Utwardzenie poboczy kruszywem łamanym 0-31,5mm grubość 10 cm po zagęszczeniu (1100mx0,5x2) | m2 | 1100
13. | Utwardzenie zjazdów na drogi leśne kruszywem łamanym 0-31,5mm grubość 10 cm po zagęszczeniu | m2 | 130
RAZEM WARTOŚĆ ROBÓT |  |  |  |  | 0
PODATEK VAT ( 23%) |  |  |  |  | 0
RAZEM WARTOŚĆ BRUTTO |  |  |  |  | 0