## Ofertowy
KOSZTORYS OFERTOWY :
Wykonanie odwodnieniadrogi powiatowej nr 0234T w miejscowości Wola Kuczkowska i drogi powiatowej nr 0233T w miejscowości Czaryż
Odwodnieniadrogi powiatowej nr 0234T w miejscowości Wola Kuczkowska
Lp | POZ. | KOD | Opis robót | Jedn. | Ilość | Cena | Wartość
| STWiORB | CPV |  | miary |  | jedn.
I. ROBOTY PRZYGOTOWAWCZE
1. | STWiORB | 45100 | Roboty pomiarowe przy robotach ziemnych | km | 0.15374
| D-01.01.01.03 | 000-8 | dla trasy drogi powiatowej nr 0234 T plus inwentaryzacja powykonawcza
II. ROBOTY ZIEMNE
2. | STWiORB | 45100 | Wykonanie wykopów pod utawienie ścieków z ko- | m3 | 46.2
| D-02.01.01.13 | 000-8 | ryt trapezowych prefabrykowanych . Ilość robót
z obliczenia poniżej z odwozem na odkład
III. BUDOWA ODWODNIENIA DROGI POWIATOWEJ
3. | STWiORB | 45230 | Profilowanie koryta pod ułożenie ścieków z prefa- | m2 | 115.5
| D-04.01.01.31 | 000-9 | brykatów skrzynkowych wraz z zagęszczeniem.
154,0m*0,75 m
4. | STWiORB | 45233 | Wykonanie ławy fundamentowej z kruszywa łama- | m2 | 115.5
| D-04.04.01.21 | 253-7 | nego stabilizowanego mechanicznie (mieszanka
0/31,5 mm) o grubości warstwy 10 cm
154,00m*0,75m
5. | STWiORB | 45233 | Wykonanie ścieków z prefabrykatów skrzynko- | mb | 134
| D-06.01.06.21 | 000-9 | wych (rys. nr 5 z Projektu) na podsypce cementowo -
piaskowej (1 : 4) - ułożenie szczelne . Pomniejszenie
o ilośc na zjazdach (koryto z pokrywą)
od km 0+000 dokm 0+153 -19,00 m
6. | STWiORB | 45233 | Wykonanie ścieków z prefabrykatów skrzynkowych | mb | 19
| D-06.01.06.21 | 000-9 | (rys. nr 5 z Projektu) na podsypce cementowo-piasko-
wej (1 : 4)-ułożenie szczelne z nakrywami na zjazdach
3*5,0m+2*2,0m
7. | STWiORB | 45233 | Umocnienie skarp rowu prefabrykatami ściekami | m | 4
| D-04.05.01.23 | 000-9 | skarpowymi typu trapezowego (według rys. nr 5 i
nr 7 z Projektu)
2,0m + 2,0 m
8. | STWiORB | 45233 | Wykonanie nakrywy kratowej z prętów stalowych | m2 | 2.907
|  | 000-9 | z obramowaniem kraty kątownikiem stalowym
(umożliwi nałożenie kraty) zjazd w km 0+075 -
długość 5,0 m*0,57 m
IV. UTWARDZONE POBOCZA
9. | STWiORB | 45233 | Wykonanie utwardzonych poboczy z kruszywa łama- | m2 | 154
| D-04.04.01.21 | 253-7 | nego stabilizowanego mechanicznie - mieszanka
niezwiązana C 50/30 o grubości 10 cm
Odwodnienie drogi powiatowej nr 0233T w miejscowości Czaryż
I. ROBOTY PRZYGOTOWAWCZE
1. | STWiORB | 45100 | Roboty pomiarowe przy robotach ziemnych | km | 0.01
| D-01.01.01.03 | 000-8 | dla trasy drogi powiatowej nr 0233 T plus inwentaryzacja powykonawcza
2. | STWiORB | 45100 | Rozbiórka nawierzchni z betonu asfaltowego o gru- | m2 | 12
| D-01.02.04.22 | 000-8 | bości 8 cm pod wykonanie przykanalików usytuowa-
nych przy chodniku - przęciecie piłą całej grubości
nawierzchni z betonu asfaltowego
3. | STWiORB | 45100 | Rozebranie nawierzchni (podbudowy) z kruszywa | m2 | 12
| D-01.03.02.04 | 000-8 | grubość warstwy do 20 cm (na przykanalikach i
zjazdach po stronie lewej
4. | STWiORB | 45100 | Rozebranie nawierzchni chodnika z kostki brukowej | m2 | 2
| D-01.02.04.29 | 000-8 | betonowej przy studzienkach ściekowych - rozbiórka
ręczna z odzyskiem kostki
5. | STWiORB | 45100 | Rozebranie krawężników pod wykonanie studzienek | mb | 2
| D-01.02.04.41 | 000-8 | ściekowych
II. ROBOTY ZIEMNE
6. | STWiORB | 45100 | Wykonanie wykopów pod budowę budowę przyka- | m3 | 14.4
| D-02.01.01.13 | 000-8 | nalików oraz studzienek ściekowych oraz odwod-
nienia wzdłuż drogi powiatowej. Ilość robót z Tabel
Robót Ziemnych (krawędź drogi+odprowadzenie)
III. BUDOWA ODWODNIENIA DROGI POWIATOWEJ
7. | STWiORB | 45230 | Wykonanie przykanalików z rur PE ø 200 mm | mb | 15.6
| D-03.02.01.21 | 000-8 | ułożonych na podłożu według rysunku z Projektu
(posadowienie przykanalików)
8. | STWiORB | 45230 | Wykonanie studzienek ściekowych (kratki uliczne) | szt. | 2
| D-03.02.01.41 | 000-8 | typowych według rys. z Projektu oraz jednej stu-
dzienki z wlotem do przepustu skrzynkowego
9. | STWiORB | 45233 | Umocnienie skarp rowu prefabrykatami ściekami | m | 4
| D-06.01.06.21 | 000-9 | skarpowymi typu trapezowego (według rys. nr 5
i nr 7 z Projektu)
10. | STWiORB | 45233 | Wykonywanie prefabrykowanych wylotów przyka- | szt. | 2
| D-06.01.06.21 | 000-9 | nalików (drenów) na (według rys. nr 5 i 6 z Projektu)
IV. ODBUDOWA NAWIERZCHNI DROGI POWIATOWEJ NR 0233 T (PRZYKANALIKI)
11. | STWiORB | 45233 | Wzmocnienie podłoża z gruntu stabilizowanego | m2 | 13
| D-04.05.01.23 | 000-9 | cementem o Rm =2,50 Mpa z mieszarek
stacjonarnych o grubości 20 cm
12. | STWiORB | 45233 | Wykonanie podbudowy pomocniczej z kruszywa | m2 | 13
| D-04.04.01.02 | 000-9 | łamanego kamiennego stabilizowanego
mechanicznie o grubości 20 cm
13. | STWiORB | 45233 | Wykonanie podbudowy zasadniczej z betonu asfa- | m2 | 12.8
| D-04.07.01.11 | 000-9 | towegoAC 22P (mieszanka grysowa o lepiszczu
asfaltowym) o grubości 7 cm po zagęszczeniu
14. | STWiORB | 45233 | Wykonanie warstwy wiążącej nawierzchni z beto- | m2 | 12.4
| D-05.03.05.12 | 000-9 | nu asfaltowego AC 16W o grubości 6 cm
15. | STWiORB | 45233 | Wykonanie warstwy ścieralnej nawierzchni z beto- | m2 | 12
| D-05.03.05.22 | 000-9 | nu asfaltowego AC 8S o grubości 5 cm
V. ODBUDOWA CHODNIKA
16. | STWiORB | 45233 | Ustawienie krawężników -krawężnik z odzysku) z | mb | 4
| D-08.01.01.02 | 000-0 | wyniesieniem 4 cm ponad krawędź nawierzchni
drogi powiatowej . Krawężniki ustawione na ławie
betonowej z oporem (C8/10)
17. | STWiORB | 45233 | Nawierzchnia z kostki brukowej betonowej o grub. | m2 | 2
| D-05.03.23.31 | 000-0 | 8 cm na podsypce cementowo-piaskowej, spoiny
wypełnione piaskiem (kostka z odzysku)
RAZEM WARTOŚĆ ROBÓT
PODATEK VAT ( 23%)
RAZEM WARTOŚĆ BRUTTO