## Przedmiar
PRZEDMIAR ROBÓT DO PROJEKTU BUDOWLANEGO : "ODWODNIENIE DROGI POWIATOWEJ NR 0234 T
w miejscowości Wola Kuczkowska"
Lp | Opis robót | Jedn. | Ilość
miary
I. ROBOTY PRZYGOTOWAWCZE
1. | Roboty pomiarowe przy robotach ziemnych dla trasy drogi powiatowej | km | 0.15374
nr 0234 T plus inwentaryzacja powykonawcza
II. ROBOTY ZIEMNE
2. | Wykonanie wykopów pod utawienie ścieków z koryt trapezowych | m3 | 46.2
prefabrykowanych . Ilość robót z obliczenia poniżej z odwozem na
odkład
154m*0,4m*0,75m
III. BUDOWA ODWODNIENIA DROGI POWIATOWEJ
3. | Profilowanie koryta pod ułożenie ścieków z prefabrykatów skrzynkowych | m2 | 115.5
wraz z zagęszczeniem.
154,0m*0,75 m
4. | Wykonanie ławy fundamentowej z kruszywa łamanego stabilizowanego | m2 | 115.5
mechanicznie (mieszanka 0/31,5 mm) o grubości warstwy 10 cm
pod ułożenie koryt skrzynkowych
154,00m*0,75m
5. | Wykonanie ścieków z prefabrykatów skrzynkowych (rys. nr 5 z Projektu) | mb | 134
na podsypce cementowo - piaskowej (1 : 4) - ułożenie szczelne . Pomniejsze-
nie o ilośc na zjazdach (koryto z pokrywą) . Grubość podsypki 10 cm
od km 0+000 dokm 0+153 -19,00 m
6. | Wykonanie ścieków z prefabrykatów skrzynkowych (rys. nr 5 z Projektu) | mb | 19
na podsypce cementowo - piaskowej (1 : 4) - ułożenie szczelne z nakrywami
na zjazdach
3*5,0m+2*2,0m
7. | Umocnienie skarp rowu prefabrykatami ściekami skarpowymi typu trape- | m | 4
zowego (według rys. nr 5 i nr 7 z Projektu)
2,0m + 2,0 m
8. | Wykonanie nakrywy kratowej z prętów stalowych z obramowaniem
kraty kątownikiem stalowym (umożliwi nałożenie kraty)
zjazd w km 0+075 - długość 5,0 m
IV. UTWARDZONE POBOCZA
9. | Wykonanie utwardzonych poboczy z kruszywa łamanego stabilizowanego | m2 | 154
mechanicznie - mieszanka niezwiązana C 50/30 o grubości 10 cm
154m*1m