## Przedmiar
PRZEDMIAR ROBÓT DO PROJEKTU BUDOWLANEGO: "ODWODNIENIE DROGI POWIATOWEJ NR 0233 T
w miejscowości CZARYŻ"
Lp | Opis robót | Jedn. | Ilość
miary
I. ROBOTY PRZYGOTOWAWCZE
1. | Roboty pomiarowe przy robotach ziemnych dla trasy drogi powiatowej | km | 0.01
nr 0233 T plus inwentaryzacja powykonawcza
2. | Rozbiórka nawierzchni z betonu asfaltowego o grubości 8 cm pod wykonanie | m2 | 12
przykanalików i studzienek ściekowych usytuowanych przy chodniku-przęcie-
cie piłą całej grubości nawierzchni z betonu asfaltowego
27szt*1m*6m
3. | Rozebranie nawierzchni (podbudowy) z kruszywa, grubość warstwy do 20 cm | m2 | 12
(na przykanalikach i studzienkach ściekowych
2szt.*1m*6m
4. | Rozebranie nawierzchni chodnika z kostki brukowej betonowej - rozbiórka | m2 | 2
ręczna z odzyskiem kostki
2*1m*1m
5. | Rozebranie krawężników pod wykonanie studzienek ściekowych | mb | 4
z odzyskiem krawęźników) 2* 2 m
II. ROBOTY ZIEMNE
6. | Wykonanie wykopów pod budowę budowę przykanalików oraz studzienek | m3 | 14.4
ściekowych oraz odwodnienia wzdłuż drogi powiatowej. Ilość robót z
Tabeli Robót Ziemnych (krawędź drogi+odprowadzenie) z odwozem na
odległość do 3 km
12m*0,5m*1m*2+2,4 m3
III. BUDOWA ODWODNIENIA DROGI POWIATOWEJ
7. | Wykonanie przykanalików z rur PE ø 200 mm ułożonych na podłożu | mb | 15.6
według rysunku z Projektu (posadowienie przykanalików)
7,0m+8,6m
8. | Wykonanie studzienek ściekowych (kratki uliczne) typowych według | szt. | 2
rys. z Projektu
2 szt
9. | Umocnienie skarp rowu prefabrykatami ściekami skarpowymi typu trape- | m | 4
zowego (według rys. nr 5 i nr 7 z Projektu)
2,0m + 2,0 m
10. | Wykonywanie prefabrykowanych wylotów przykanalików (drenów) na | szt. | 2
(według rys. nr 5 i 6 z Projektu)
1 szt.*2
IV. ODBUDOWA NAWIERZCHNI DROGI POWIATOWEJ NR 0233 T (PRZYKANALIKI)
11. | Wzmocnienie podłoża z gruntu stabilizowanego cementem o Rm =2,50 Mpa | m2 | 13
z mieszarek stacjonarnych o grubości 20 cm
2*6m*1m
12. | Wykonanie podbudowy pomocniczej z kruszywa łamanego kamiennego | m2 | 13
stabilizowanego mechanicznie o grubości 20 cm
2*5,5m*1m
13. | Wykonanie podbudowy zasadniczej z betonu asfatowego AC 22P (mieszanka | m2 | 12.8
towego AC 22P (mieszanka grysowa o lepiszczu asfaltowym) o grub. 7 cm
po zagęszczeniu 2*6,4*1m
14. | Wykonanie warstwy wiążącej nawierzchni z betonu asfaltowego AC 16W | m2 | 12.4
o grubości 6 cm 2*6,2m*1m
15. | Wykonanie warstwy ścieralnej nawierzchni z betonu asfaltowego AC 8S | m2 | 12
o grubości 5 cm 2*6m*1m
V. ODBUDOWA CHODNIKA
16. | Ustawienie krawężników -krawężnik z odzysku) z wyniesieniem 4 cm | mb | 4
ponad krawędź nawierzchni drogi powiatowej
Krawężniki ustawione na ławie betonowej z oporem (C8/10)
2m+2m
17. | Nawierzchnia z kostki brukowej betonowej o grub. 8 cm na podsypce | m2 | 2
cementowo-piaskowej, spoiny wypełnione piaskiem (kostka z odzysku)
1m2 + 1m2