## Kosztorys uproszczony
Rodos 7.0.10.13 [L211526] Załącznik Nr 11 do SIWZ
Kosztorys Ofertowy
PREZBUDOWA DROGI POWIATOWEJ NR 0262T W M. CZOSTKÓW NA ODCINKU OD KM 0+000 DO KM 0+798 - ETAP 2
Nr poz. | Podstawa | Opis robót | Jm | Ilość | Cena | Wartość
1 | 2 | 3 | 4 | 5 | 6 | 7
1. ROBOTY PRZYGOTOWAWCZE
1 | BCD D-01 01.01.11.01 | Odtworzenie trasy i punktów wysokościowych przy liniowych robotach ziemnych w terenie równinnym
|  |  | km | 0.788
2 | BCD D-05 03.11.32.02 dopłata 1,25x | Wykonanie frezowania nawierzchni asfaltowych na zimno: średnia grub. warstwy 4 cm, odwiezienie urobku na plac składowania na odl. do 10 km - 5 cm
cena: 10,54*1,25
|  |  | m2 | 4727
3 | BCD D-01 02.01.22.02 | Karczowanie krzaków i podszycia ilości sztuk krzaków 2000/ha. Wywiezienie i spalenie pozostałości po karczunku.
|  |  | ha | 0.073
ROBOTY PRZYGOTOWAWCZE
2. PODBUDOWY
4 | BCD D-04 04.02.21.01 dopłata 0,5x | Wykonanie podbudowy z kruszywa łamanego frakcji 0-31,5 mm, warstwa górna, grubość warstwy po zagęszczeniu 8 cm - 4 cm
cena: 11,86*0,5
|  |  | m2 | 4727
5 | BCD D-04 10.01.12.01 | Wykonanie podbudowy metodą głębokiego recyklingu na zimno, z mieszanki mineralno-cementowo-emulsyjnej, grubość warstwy po zagęszczeniu 21 cm (bez wyrównania mieszanką)
|  |  | m2 | 4727
PODBUDOWY
3. NAWIERZCHNIE BITUMICZNE
6 | BCD D-04 03.01.22.04 dopłata 2x | Skropienie mechaniczne warstw konstrukcyjnych bitumicznych emulsją asfaltową - 2x
cena: 0,59*2
|  |  | m2 | 4727
7 | BCD D-05 03.05.12.01 | Wykonanie warstwy wiążącej z mieszanki mineralno-asfaltowej AC 11 W dowożonej z odl. do 5 km, grubość warstwy po zagęszczeniu 6 cm
|  |  | m2 | 4727
8 | BCD D-05 03.05.21.05 | Wykonanie warstwy ścieralnej z mieszanki mineralno-asfaltowej AC 11 S dowożonej z odl. do 5 km, grubość warstwy po zagęszczeniu 4 cm
|  |  | m2 | 4727
NAWIERZCHNIE BITUMICZNE
4. POBOCZA I ZJAZDY Z KRUSZYWA
9 | BCD D-04 01.01.21.01 | Koryto wykonywane ręcznie na poszerzeniach jezdni lub chodników w gruncie kat. II-IV, głębokość koryta 10 cm
|  |  | m2 | 1182
10 | BCD D-04 01.01.22.01 | Koryto wykonywane ręcznie na poszerzeniach jezdni lub chodników w gruncie kat. II-IV, głębokość koryta 20 cm - przegłebienie na zjazdach
|  |  | m2 | 433
11 | BCD D-04 04.02.23.01 | Wykonanie podbudowy z kruszywa łamanego frakcji 0-31,5 mm, warstwa górna, grubość warstwy po zagęszczeniu 15 cm
|  |  | m2 | 433
12 | BCD D-05 02.01.22.01 | Wykonanie nawierzchni z tłucznia kamiennego, warstwa górna, grubość warstwy po zagęszczeniu 10 cm
|  |  | m2 | 1615
13 | BCD D-04 04.02.12 dopłata 0,3x | Wykonanie podbudowy z kruszywa łamanego - tłucznia kamiennego, warstwa górna, grubość warstwy po zagęszczeniu 10 cm - analogia - wykonanie poboczy z destruktu - wspólczynki 30%
cena: 10,18*0,3
|  |  | m2 | 1615
POBOCZA I ZJAZDY Z KRUSZYWA
5. ODWODNIENIE
14 | BCD D-06 02.01.11.02 | Ułożenie przepustów rurowych betonowych o średnicy 40 cm pod zjazdami - wrz ze ściankami czołowymi
|  |  | m | 76
15 | BCD D-03 07.01.13.01 | Oczyszczenie przepustów rurowych o średnicy 80 cm z namułu, grubość namułu do 50% jego średnicy
|  |  | m | 9.5
16 | BCD D-06 04.01.21.02 | Oczyszczenie rowów z namułu z profilowaniem dna i skarp, grubość namułu 20 cm
|  |  | m | 1576
17 | BCD D-06 01.01.66.02 | Umocnienie dna rowów i ścieków płytami prefabrykowanymi ażurowymi 60x40x10 cm (35 kg/szt). Wypełnienie wolnych przestrzeni humusem i obsianie trawą, podsypka piaskowa 5 cm
|  |  | m2 | 27
ODWODNIENIE
6. ROBOTY WYKOŃCZENIOWE
18 | BCD D-06 01.01.21.02 | Humusowanie z obsianiem skarp o szerokości do 1 m przy grubości warstwy ziemi urodzajnej (humusu) 5 cm z dowozem ziemi urodzajnej z odl. 5 km
|  |  | m2 | 3600
ROBOTY WYKOŃCZENIOWE
7. ORGANIZACJA RUCHU
19 | BCD D-01 02.04.83.01 | Zdjęcie tarcz znaków drogowych
|  |  | szt | 7
20 | BCD D-01 02.04.81.01 | Rozebranie słupków do znaków drogowych zamocowanych w podłożu gruntowym
|  |  | szt | 7
21 | BCD D-07 02.01.41.02 | Ustawienie słupów z rur stalowych o średnicy 70 mm dla znaków drogowych, wraz z wykonaniem i zasypaniem dołów z ubiciem warstwami
|  |  | szt | 7
22 | BCD D-07 02.01.44.37 | Przymocowanie do gotowych słupów tarczy znaków drogowych z blachy ocynkowanej, średnich typ A (trójkątny o boku 900 mm), folia odblaskowa I generacji
|  |  | szt | 2
23 | BCD D-07 02.01.44.52 | Przymocowanie do gotowych słupów tarczy znaków drogowych z blachy ocynkowanej, średnich i małych typ D (prostokątny 600x900 mm), folia odblaskowa I generacji
|  |  | szt | 2
24 | BCD D-07 02.01.46.11 | Przymocowanie do gotowych słupków tablic znaków drogowych kierunkowych typ E z blachy ocynkowanej, folia odblaskowa I generacji
|  |  | m2 | 1.8
25 | BCD D-07 02.01.46.14 | Przymocowanie do gotowych słupków tablic znaków drogowych uzupełniających typ F z blachy aluminiowej, folia odblaskowa I generacji
|  |  | m2 | 1.35
|  | ORGANIZACJA RUCHU |  |  |  | 0
|  | Razem k.b. |  |  |  | 0
|  | Podatek VAT 23% |  |  |  | 0
|  | Ogółem |  |  |  | 0